## Sheet1
Wind Speed From | Wind Speed To | Power (Kw) | Cp
0 | 1.2 | 0 | 0 | Turbine Make | Suzlon
1.2 | 1.3 | 0 | 0 | Turbine Type | S88
1.3 | 1.4 | 0 | 0 | Cut in Speed | 4
1.4 | 1.5 | 0 | 0 | Cut Out Speed | 25
1.5 | 1.6 | 0 | 0 | Rated Speed | 14
1.6 | 1.7 | 0 | 0 | Swept area | 6082
1.7 | 1.8 | 0 | 0 | Air Density | 1.1088
1.8 | 1.9 | 0 | 0
1.9 | 2 | 0 | 0
2 | 2.1 | 0 | 0
2.1 | 2.2 | 0 | 0
2.2 | 2.3 | 0 | 0
2.3 | 2.4 | 0 | 0
2.4 | 2.5 | 0 | 0
2.5 | 2.6 | 0 | 0
2.6 | 2.7 | 0.37 | 0.0055749
2.7 | 2.8 | 1.26 | 0.017023
2.8 | 2.9 | 1.79 | 0.021767
2.9 | 3 | 2.5 | 0.02746
3 | 3.1 | 4.01 | 0.03992
3.1 | 3.2 | 8.6 | 0.077836
3.2 | 3.3 | 13.26 | 0.10943
3.3 | 3.4 | 20.02 | 0.15106
3.4 | 3.5 | 28.6357 | 0.19808
3.5 | 3.6 | 33.23 | 0.21123
3.6 | 3.7 | 48.9529 | 0.28662
3.7 | 3.8 | 56.26 | 0.30407
3.8 | 3.9 | 66.23 | 0.33112
3.9 | 4 | 71.6577 | 0.33206
4 | 4.1 | 81.5929 | 0.3511
4.1 | 4.2 | 91.276 | 0.36538
4.2 | 4.3 | 102.9612 | 0.38406
4.3 | 4.4 | 115.0811 | 0.40066
4.4 | 4.5 | 128.6181 | 0.4186
4.5 | 4.6 | 142.23 | 0.43336
4.6 | 4.7 | 152.23 | 0.43485
4.7 | 4.8 | 173.927 | 0.46642
4.8 | 4.9 | 190.23 | 0.47954
4.9 | 5 | 201.4514 | 0.47796
5 | 5.1 | 219.2953 | 0.49029
5.1 | 5.2 | 238.9358 | 0.50397
5.2 | 5.3 | 252.1163 | 0.50223
5.3 | 5.4 | 271.2613 | 0.5109
5.4 | 5.5 | 289.15 | 0.51543
5.5 | 5.6 | 305.23 | 0.51546
5.6 | 5.7 | 318.15 | 0.50949
5.7 | 5.8 | 330.23 | 0.50195
5.8 | 5.9 | 346.0355 | 0.49968
5.9 | 6 | 369.6537 | 0.50754
6 | 6.1 | 381.9352 | 0.49903
6.1 | 6.2 | 403.0848 | 0.50159
6.2 | 6.3 | 415.0541 | 0.49228
6.3 | 6.4 | 434.8108 | 0.49192
6.4 | 6.5 | 457.1216 | 0.49365
6.5 | 6.6 | 473.7834 | 0.48874
6.6 | 6.7 | 493.7582 | 0.48688
6.7 | 6.8 | 525 | 0.49518
6.8 | 6.9 | 547.4668 | 0.49424
6.9 | 7 | 571.1467 | 0.49384
7 | 7.1 | 592.8307 | 0.49123
7.1 | 7.2 | 622.5427 | 0.49465
7.2 | 7.3 | 646.7866 | 0.49309
7.3 | 7.4 | 671.4861 | 0.49144
7.4 | 7.5 | 686.0896 | 0.48231
7.5 | 7.6 | 700.9969 | 0.47359
7.6 | 7.7 | 739.29 | 0.48026
7.7 | 7.8 | 759.19 | 0.47446
7.8 | 7.9 | 775.25 | 0.46633
7.9 | 8 | 800.23 | 0.46353
8 | 8.1 | 820.3411 | 0.45779
8.1 | 8.2 | 839.7793 | 0.4517
8.2 | 8.3 | 848.8512 | 0.44028
8.3 | 8.4 | 891.9321 | 0.4463
8.4 | 8.5 | 915.5888 | 0.44215
8.5 | 8.6 | 940.4259 | 0.43849
8.6 | 8.7 | 941.5016 | 0.42403
8.7 | 8.8 | 1000.5581 | 0.43544
8.8 | 8.9 | 1021.9583 | 0.42993
8.9 | 9 | 1030.9254 | 0.4194
9 | 9.1 | 1075.4064 | 0.42323
9.1 | 9.2 | 1091.0431 | 0.41554
9.2 | 9.3 | 1128.475 | 0.41608
9.3 | 9.4 | 1140.8279 | 0.40735
9.4 | 9.5 | 1178.2265 | 0.40756
9.5 | 9.6 | 1199.2353 | 0.402
9.6 | 9.7 | 1231.3143 | 0.40011
9.7 | 9.8 | 1240.908 | 0.39101
9.8 | 9.9 | 1288.387 | 0.3938
9.9 | 10 | 1312.1529 | 0.38915
10 | 10.1 | 1345.12 | 0.38719
10.1 | 10.2 | 1378.19 | 0.38516
10.2 | 10.3 | 1391.3833 | 0.37763
10.3 | 10.4 | 1415.23 | 0.37313
10.4 | 10.5 | 1436.5538 | 0.36803
10.5 | 10.6 | 1479.5 | 0.36841
10.6 | 10.7 | 1519.6167 | 0.36789
10.7 | 10.8 | 1532.9364 | 0.3609
10.8 | 10.9 | 1545.23 | 0.35387
10.9 | 11 | 1557.225 | 0.34698
11 | 11.1 | 1578.18 | 0.34223
11.1 | 11.2 | 1600.02 | 0.33775
11.2 | 11.3 | 1620.02 | 0.33298
11.3 | 11.4 | 1650.23 | 0.33034
11.4 | 11.5 | 1675.15 | 0.32666
11.5 | 11.6 | 1700.02 | 0.32301
11.6 | 11.7 | 1725.23 | 0.31946
11.7 | 11.8 | 1750.12 | 0.3159
11.8 | 11.9 | 1775.15 | 0.31241
11.9 | 12 | 1800.02 | 0.30893
12 | 12.1 | 1854.45 | 0.31045
12.1 | 12.2 | 1813.6 | 0.2962
12.2 | 12.3 | 1881.3 | 0.29983
12.3 | 12.4 | 1872.55 | 0.29127
12.4 | 12.5 | 1919.1333 | 0.29141
12.5 | 12.6 | 1936.23 | 0.28706
12.6 | 12.7 | 1950.26 | 0.28237
12.7 | 12.8 | 1977.8 | 0.27969
12.8 | 12.9 | 2000.02 | 0.27631
12.9 | 13 | 2020.23 | 0.27271
13 | 13.1 | 2040.12 | 0.26914
13.1 | 13.2 | 2060.23 | 0.26566
13.2 | 13.3 | 2080.15 | 0.26222
13.3 | 13.4 | 2089.29 | 0.25752
13.4 | 13.5 | 2100 | 0.25313
13.5 | 13.6 | 2100 | 0.24759
13.6 | 13.7 | 2100 | 0.24221
13.7 | 13.8 | 2100 | 0.23698
13.8 | 13.9 | 2100 | 0.2319
13.9 | 14 | 2100 | 0.22697
14 | 14.1 | 2100 | 0.22217
14.1 | 14.2 | 2100 | 0.21751
14.2 | 14.3 | 2100 | 0.21298
14.3 | 14.4 | 2100 | 0.20857
14.4 | 14.5 | 2100 | 0.20429
14.5 | 14.6 | 2100 | 0.20012
14.6 | 14.7 | 2100 | 0.19606
14.7 | 14.8 | 2100 | 0.19212
14.8 | 14.9 | 2100 | 0.18827
14.9 | 15 | 2100 | 0.18453
15 | 15.1 | 2100 | 0.18089
15.1 | 15.2 | 2100 | 0.17734
15.2 | 15.3 | 2100 | 0.17389
15.3 | 15.4 | 2100 | 0.17052
15.4 | 15.5 | 2100 | 0.16725
15.5 | 15.6 | 2100 | 0.16405
15.6 | 15.7 | 2100 | 0.16094
15.7 | 15.8 | 2100 | 0.1579
15.8 | 15.9 | 2100 | 0.15494
15.9 | 16 | 2100 | 0.15205
16 | 16.1 | 2100 | 0.14924
16.1 | 16.2 | 2100 | 0.14649
16.2 | 16.3 | 2100 | 0.14381
16.3 | 16.4 | 2100 | 0.14119
16.4 | 16.5 | 2100 | 0.13864
16.5 | 16.6 | 2100 | 0.13615
16.6 | 16.7 | 2100 | 0.13372
16.7 | 16.8 | 2100 | 0.13135
16.8 | 16.9 | 2100 | 0.12903
16.9 | 17 | 2100 | 0.12677
17 | 17.1 | 2100 | 0.12456
17.1 | 17.2 | 2100 | 0.1224
17.2 | 17.3 | 2100 | 0.12028
17.3 | 17.4 | 2100 | 0.11822
17.4 | 17.5 | 2100 | 0.11621
17.5 | 17.6 | 2100 | 0.11424
17.6 | 17.7 | 2100 | 0.11231
17.7 | 17.8 | 2100 | 0.11043
17.8 | 17.9 | 2100 | 0.10859
17.9 | 18 | 2100 | 0.10679
18 | 18.1 | 2100 | 0.10503
18.1 | 18.2 | 2100 | 0.10331
18.2 | 18.3 | 2100 | 0.10162
18.3 | 18.4 | 2100 | 0.099976
18.4 | 18.5 | 2100 | 0.098364
18.5 | 18.6 | 2100 | 0.096786
18.6 | 18.7 | 2100 | 0.095241
18.7 | 18.8 | 2100 | 0.093729
18.8 | 18.9 | 2100 | 0.09225
18.9 | 19 | 2100 | 0.090801
19 | 19.1 | 2100 | 0.089382
19.1 | 19.2 | 2100 | 0.087993
19.2 | 19.3 | 2100 | 0.086632
19.3 | 19.4 | 2100 | 0.085299
19.4 | 19.5 | 2100 | 0.083994
19.5 | 19.6 | 2100 | 0.082714
19.6 | 19.7 | 2100 | 0.081461
19.7 | 19.8 | 2100 | 0.080233
19.8 | 19.9 | 2100 | 0.07903
19.9 | 20 | 0 | 0
20 | 25 | 0 | 0
25 | 50 | 0 | 0