## Sheet1
Wind Speed From | Wind Speed To | Power (Kw) | Cp
0 | 1.2 | 0 | 0 | Turbine Make | Suzlon
1.2 | 1.3 | 0 | 0 | Turbine Type | S88
1.3 | 1.4 | 0 | 0 | Cut in Speed | 4
1.4 | 1.5 | 0 | 0 | Cut Out Speed | 25
1.5 | 1.6 | 0 | 0 | Rated Speed | 14
1.6 | 1.7 | 0 | 0 | Swept area | 6082
1.7 | 1.8 | 0 | 0 | Air Density | 1.1448
1.8 | 1.9 | 0 | 0
1.9 | 2 | 0 | 0
2 | 2.1 | 0 | 0
2.1 | 2.2 | 0 | 0
2.2 | 2.3 | 0 | 0
2.3 | 2.4 | 0 | 0
2.4 | 2.5 | 0 | 0
2.5 | 2.6 | 0 | 0
2.6 | 2.7 | 0.98825 | 0.016151
2.7 | 2.8 | 1.9389 | 0.028295
2.8 | 2.9 | 3.6895 | 0.048277
2.9 | 3 | 4.6589 | 0.054871
3 | 3.1 | 6.6354 | 0.070592
3.1 | 3.2 | 8.6401 | 0.083309
3.2 | 3.3 | 11.3131 | 0.099171
3.3 | 3.4 | 17.0168 | 0.13602
3.4 | 3.5 | 19.7839 | 0.14459
3.5 | 3.6 | 25.4875 | 0.17076
3.6 | 3.7 | 36.0382 | 0.22188
3.7 | 3.8 | 46.2144 | 0.26208
3.8 | 3.9 | 52.9661 | 0.27727
3.9 | 4 | 57.866 | 0.28021
4 | 4.1 | 66.0604 | 0.29649
4.1 | 4.2 | 78.8135 | 0.32848
4.2 | 4.3 | 87.808 | 0.34044
4.3 | 4.4 | 98.0196 | 0.35413
4.4 | 4.5 | 112.5004 | 0.37936
4.5 | 4.6 | 118.7063 | 0.37419
4.6 | 4.7 | 137.0243 | 0.40437
4.7 | 4.8 | 151.0163 | 0.41782
4.8 | 4.9 | 172.0949 | 0.44699
4.9 | 5 | 196.4234 | 0.47958
5 | 5.1 | 206.6248 | 0.47482
5.1 | 5.2 | 228.0647 | 0.49386
5.2 | 5.3 | 237.9948 | 0.4862
5.3 | 5.4 | 264.5186 | 0.51037
5.4 | 5.5 | 275.553 | 0.50266
5.5 | 5.6 | 296.0346 | 0.5111
5.6 | 5.7 | 316.1787 | 0.51716
5.7 | 5.8 | 335.5051 | 0.52039
5.8 | 5.9 | 352.2295 | 0.51856
5.9 | 6 | 376.4718 | 0.52654
6 | 6.1 | 380.8404 | 0.50646
6.1 | 6.2 | 404.637 | 0.51207
6.2 | 6.3 | 418.2945 | 0.50415
6.3 | 6.4 | 429.2714 | 0.49313
6.4 | 6.5 | 445.3024 | 0.48794
6.5 | 6.6 | 465.26 | 0.48664
6.6 | 6.7 | 475.28 | 0.47487
6.7 | 6.8 | 490.23 | 0.4682
6.8 | 6.9 | 510.02 | 0.46592
6.9 | 7 | 523.23 | 0.45751
7 | 7.1 | 550.23 | 0.46079
7.1 | 7.2 | 560.23 | 0.44962
7.2 | 7.3 | 575 | 0.44251
7.3 | 7.4 | 590.02 | 0.43566
7.4 | 7.5 | 608.09 | 0.43105
7.5 | 7.6 | 620.02 | 0.42216
7.6 | 7.7 | 635.32 | 0.41572
7.7 | 7.8 | 660.23 | 0.41541
7.8 | 7.9 | 675.08 | 0.40863
7.9 | 8 | 690.23 | 0.40213
8 | 8.1 | 710.02 | 0.39834
8.1 | 8.2 | 730.32 | 0.39474
8.2 | 8.3 | 750.05 | 0.39075
8.3 | 8.4 | 770.15 | 0.3869
8.4 | 8.5 | 790.15 | 0.38294
8.5 | 8.6 | 805 | 0.37652
8.6 | 8.7 | 820.15 | 0.37038
8.7 | 8.8 | 845.23 | 0.3687
8.8 | 8.9 | 860.23 | 0.36259
8.9 | 9 | 880.23 | 0.35866
9 | 9.1 | 900.02 | 0.35463
9.1 | 9.2 | 925.323 | 0.35271
9.2 | 9.3 | 950.1232 | 0.35049
9.3 | 9.4 | 975.05 | 0.3482
9.4 | 9.5 | 1000.03 | 0.34585
9.5 | 9.6 | 1025.32 | 0.34351
9.6 | 9.7 | 1050.23 | 0.34098
9.7 | 9.8 | 1075.26 | 0.33842
9.8 | 9.9 | 1099.323 | 0.33551
9.9 | 10 | 1125.233 | 0.33311
10 | 10.1 | 1150.2326 | 0.3304
10.1 | 10.2 | 1175.05 | 0.3276
10.2 | 10.3 | 1200.15 | 0.32485
10.3 | 10.4 | 1225.454 | 0.32214
10.4 | 10.5 | 1251.23 | 0.31951
10.5 | 10.6 | 1276.06 | 0.31663
10.6 | 10.7 | 1299.3333 | 0.31337
10.7 | 10.8 | 1325.323 | 0.31076
10.8 | 10.9 | 1345.2323 | 0.30675
10.9 | 11 | 1360.323 | 0.30173
11 | 11.1 | 1394.6 | 0.30097
11.1 | 11.2 | 1424.8 | 0.29925
11.2 | 11.3 | 1448.263 | 0.29611
11.3 | 11.4 | 1469.29 | 0.2925
11.4 | 11.5 | 1489.15 | 0.28872
11.5 | 11.6 | 1511.12 | 0.2854
11.6 | 11.7 | 1532.26 | 0.28198
11.7 | 11.8 | 1560.19 | 0.27982
11.8 | 11.9 | 1599.05 | 0.27956
11.9 | 12 | 1630.23 | 0.27788
12 | 12.1 | 1660.15 | 0.27597
12.1 | 12.2 | 1690.15 | 0.27405
12.2 | 12.3 | 1720.232 | 0.27212
12.3 | 12.4 | 1750.15 | 0.27016
12.4 | 12.5 | 1770.07 | 0.26667
12.5 | 12.6 | 1800.23 | 0.26476
12.6 | 12.7 | 1830.23 | 0.26281
12.7 | 12.8 | 1860.23 | 0.26086
12.8 | 12.9 | 1890.18 | 0.2589
12.9 | 13 | 1925.12 | 0.2576
13 | 13.1 | 1955.02 | 0.25561
13.1 | 13.2 | 1978.08 | 0.25275
13.2 | 13.3 | 1999.323 | 0.2497
13.3 | 13.4 | 2030.03 | 0.24786
13.4 | 13.5 | 2060.3 | 0.24596
13.5 | 13.6 | 2090.12 | 0.24402
13.6 | 13.7 | 2100 | 0.2398
13.7 | 13.8 | 2100 | 0.23459
13.8 | 13.9 | 2100 | 0.22953
13.9 | 14 | 2100 | 0.22461
14 | 14.1 | 2100 | 0.21983
14.1 | 14.2 | 2100 | 0.21519
14.2 | 14.3 | 2100 | 0.21067
14.3 | 14.4 | 2100 | 0.20628
14.4 | 14.5 | 2100 | 0.20202
14.5 | 14.6 | 2100 | 0.19787
14.6 | 14.7 | 2100 | 0.19383
14.7 | 14.8 | 2100 | 0.1899
14.8 | 14.9 | 2100 | 0.18608
14.9 | 15 | 2100 | 0.18235
15 | 15.1 | 2100 | 0.17873
15.1 | 15.2 | 2100 | 0.1752
15.2 | 15.3 | 2100 | 0.17177
15.3 | 15.4 | 2100 | 0.16842
15.4 | 15.5 | 2100 | 0.16516
15.5 | 15.6 | 2100 | 0.16199
15.6 | 15.7 | 2100 | 0.15889
15.7 | 15.8 | 2100 | 0.15587
15.8 | 15.9 | 2100 | 0.15293
15.9 | 16 | 2100 | 0.15007
16 | 16.1 | 2100 | 0.14727
16.1 | 16.2 | 2100 | 0.14454
16.2 | 16.3 | 2100 | 0.14188
16.3 | 16.4 | 2100 | 0.13929
16.4 | 16.5 | 2100 | 0.13675
16.5 | 16.6 | 2100 | 0.13428
16.6 | 16.7 | 2100 | 0.13187
16.7 | 16.8 | 2100 | 0.12952
16.8 | 16.9 | 2100 | 0.12722
16.9 | 17 | 2100 | 0.12497
17 | 17.1 | 2100 | 0.12278
17.1 | 17.2 | 2100 | 0.12064
17.2 | 17.3 | 2100 | 0.11855
17.3 | 17.4 | 2100 | 0.1165
17.4 | 17.5 | 2100 | 0.11451
17.5 | 17.6 | 2100 | 0.11255
17.6 | 17.7 | 2100 | 0.11065
17.7 | 17.8 | 2100 | 0.10878
17.8 | 17.9 | 2100 | 0.10696
17.9 | 18 | 2100 | 0.10518
18 | 18.1 | 2100 | 0.10343
18.1 | 18.2 | 2100 | 0.10173
18.2 | 18.3 | 2100 | 0.10006
18.3 | 18.4 | 2100 | 0.098428
18.4 | 18.5 | 2100 | 0.096832
18.5 | 18.6 | 2100 | 0.09527
18.6 | 18.7 | 2100 | 0.093742
18.7 | 18.8 | 2100 | 0.092246
18.8 | 18.9 | 2100 | 0.090782
18.9 | 19 | 2100 | 0.089349
19 | 19.1 | 2100 | 0.087945
19.1 | 19.2 | 2100 | 0.086571
19.2 | 19.3 | 2100 | 0.085226
19.3 | 19.4 | 2100 | 0.083908
19.4 | 19.5 | 2100 | 0.082617
19.5 | 19.6 | 2100 | 0.081352
19.6 | 19.7 | 2100 | 0.080113
19.7 | 19.8 | 2100 | 0.0789
19.8 | 19.9 | 2100 | 0.07771
19.9 | 20 | 2100 | 0.076545
20 | 25 | 0 | 0
25 | 50 | 0 | 0