## Sheet1
Wind Speed From | Wind Speed To | Power (Kw) | Cp
0 | 1.2 | 0 | 0 | Turbine Make | Suzlon
1.2 | 1.3 | 0 | 0 | Turbine Type | S88
1.3 | 1.4 | 0 | 0 | Cut in Speed | 4
1.4 | 1.5 | 0 | 0 | Cut Out Speed | 25
1.5 | 1.6 | 0 | 0 | Rated Speed | 14
1.6 | 1.7 | 0 | 0 | Swept area | 6082
1.7 | 1.8 | 0 | 0 | Air Density | 1.1088
1.8 | 1.9 | 0 | 0
1.9 | 2 | 0 | 0
2 | 2.1 | 0 | 0
2.1 | 2.2 | 0 | 0
2.2 | 2.3 | 0 | 0
2.3 | 2.4 | 0 | 0
2.4 | 2.5 | 0 | 0
2.5 | 2.6 | 0 | 0
2.6 | 2.7 | 0 | 0
2.7 | 2.8 | 0 | 0
2.8 | 2.9 | 0 | 0
2.9 | 3 | 0 | 0
3 | 3.1 | 0 | 0
3.1 | 3.2 | 0 | 0
3.2 | 3.3 | 0 | 0
3.3 | 3.4 | 6.045 | 0.045613
3.4 | 3.5 | 14.7777 | 0.10222
3.5 | 3.6 | 24.4806 | 0.15561
3.6 | 3.7 | 39.0351 | 0.22855
3.7 | 3.8 | 48.7381 | 0.26342
3.8 | 3.9 | 58.2179 | 0.29107
3.9 | 4 | 74.9546 | 0.34733
4 | 4.1 | 83.2593 | 0.35827
4.1 | 4.2 | 90.6034 | 0.36268
4.2 | 4.3 | 106.23 | 0.39625
4.3 | 4.4 | 115.23 | 0.40118
4.4 | 4.5 | 125.23 | 0.40757
4.5 | 4.6 | 135.6732 | 0.41338
4.6 | 4.7 | 144.0849 | 0.41158
4.7 | 4.8 | 155.5988 | 0.41727
4.8 | 4.9 | 184.4712 | 0.46502
4.9 | 5 | 196.7611 | 0.46683
5 | 5.1 | 210.1419 | 0.46982
5.1 | 5.2 | 227.6386 | 0.48014
5.2 | 5.3 | 245.16 | 0.48837
5.3 | 5.4 | 265.8026 | 0.50062
5.4 | 5.5 | 289.26 | 0.51562
5.5 | 5.6 | 305.3815 | 0.51571
5.6 | 5.7 | 320.23 | 0.51282
5.7 | 5.8 | 340.12 | 0.51699
5.8 | 5.9 | 360.23 | 0.52018
5.9 | 6 | 376.8846 | 0.51747
6 | 6.1 | 392.23 | 0.51249
6.1 | 6.2 | 407.5813 | 0.50719
6.2 | 6.3 | 429.5914 | 0.50952
6.3 | 6.4 | 445.8859 | 0.50445
6.4 | 6.5 | 464.5793 | 0.50171
6.5 | 6.6 | 480.15 | 0.49531
6.6 | 6.7 | 500.23 | 0.49326
6.7 | 6.8 | 520.23 | 0.49068
6.8 | 6.9 | 535.23 | 0.4832
6.9 | 7 | 554.78 | 0.47969
7 | 7.1 | 584.4402 | 0.48428
7.1 | 7.2 | 594.744 | 0.47257
7.2 | 7.3 | 627.8909 | 0.47868
7.3 | 7.4 | 647.7143 | 0.47404
7.4 | 7.5 | 659.1325 | 0.46336
7.5 | 7.6 | 691.23 | 0.46699
7.6 | 7.7 | 714.2333 | 0.46398
7.7 | 7.8 | 730.23 | 0.45636
7.8 | 7.9 | 754.7738 | 0.45401
7.9 | 8 | 775.23 | 0.44905
8 | 8.1 | 789.0161 | 0.44031
8.1 | 8.2 | 810.23 | 0.43581
8.2 | 8.3 | 827.7731 | 0.42935
8.3 | 8.4 | 858.3306 | 0.42948
8.4 | 8.5 | 892.4786 | 0.43099
8.5 | 8.6 | 905.4629 | 0.42219
8.6 | 8.7 | 934.0784 | 0.42068
8.7 | 8.8 | 946.6488 | 0.41198
8.8 | 8.9 | 964.322 | 0.40568
8.9 | 9 | 988.7674 | 0.40225
9 | 9.1 | 969.0314 | 0.38137
9.1 | 9.2 | 969.9346 | 0.36941
9.2 | 9.3 | 993.899 | 0.36646
9.3 | 9.4 | 997.3523 | 0.35612
9.4 | 9.5 | 1032.7284 | 0.35723
9.5 | 9.6 | 1064.2322 | 0.35674
9.6 | 9.7 | 1083.2359 | 0.352
9.7 | 9.8 | 1107.8266 | 0.34908
9.8 | 9.9 | 1136.9454 | 0.34751
9.9 | 10 | 1166.5444 | 0.34596
10 | 10.1 | 1195.9474 | 0.34425
10.1 | 10.2 | 1213.4973 | 0.33913
10.2 | 10.3 | 1267.8492 | 0.3441
10.3 | 10.4 | 1298.1839 | 0.34227
10.4 | 10.5 | 1308.6883 | 0.33527
10.5 | 10.6 | 1323.3604 | 0.32953
10.6 | 10.7 | 1338.2059 | 0.32397
10.7 | 10.8 | 1404.1002 | 0.33057
10.8 | 10.9 | 1436.0719 | 0.32887
10.9 | 11 | 1452.7336 | 0.3237
11 | 11.1 | 1479.9706 | 0.32093
11.1 | 11.2 | 1494.6525 | 0.31551
11.2 | 11.3 | 1509.5794 | 0.31028
11.3 | 11.4 | 1528.9952 | 0.30607
11.4 | 11.5 | 1585.9444 | 0.30926
11.5 | 11.6 | 1600 | 0.304
11.6 | 11.7 | 1625.23 | 0.30095
11.7 | 11.8 | 1647.2 | 0.29732
11.8 | 11.9 | 1663.23 | 0.29271
11.9 | 12 | 1689.19 | 0.28991
12 | 12.1 | 1715.23 | 0.28714
12.1 | 12.2 | 1732.03 | 0.28288
12.2 | 12.3 | 1750.23 | 0.27894
12.3 | 12.4 | 1769.3 | 0.27521
12.4 | 12.5 | 1779 | 0.27013
12.5 | 12.6 | 1790.825 | 0.2655
12.6 | 12.7 | 1815 | 0.26278
12.7 | 12.8 | 1830.18 | 0.25882
12.8 | 12.9 | 1850 | 0.25558
12.9 | 13 | 1875 | 0.25311
13 | 13.1 | 1900 | 0.25065
13.1 | 13.2 | 1925 | 0.24822
13.2 | 13.3 | 1950 | 0.24582
13.3 | 13.4 | 1995.9 | 0.24601
13.4 | 13.5 | 2000 | 0.24108
13.5 | 13.6 | 2025 | 0.23875
13.6 | 13.7 | 2050 | 0.23644
13.7 | 13.8 | 2075 | 0.23416
13.8 | 13.9 | 2100 | 0.2319
13.9 | 14 | 2100 | 0.22697
14 | 14.1 | 2100 | 0.22217
14.1 | 14.2 | 2100 | 0.21751
14.2 | 14.3 | 2100 | 0.21298
14.3 | 14.4 | 2100 | 0.20857
14.4 | 14.5 | 2100 | 0.20429
14.5 | 14.6 | 2100 | 0.20012
14.6 | 14.7 | 2100 | 0.19606
14.7 | 14.8 | 2100 | 0.19212
14.8 | 14.9 | 2100 | 0.18827
14.9 | 15 | 2100 | 0.18453
15 | 15.1 | 2100 | 0.18089
15.1 | 15.2 | 2100 | 0.17734
15.2 | 15.3 | 2100 | 0.17389
15.3 | 15.4 | 2100 | 0.17052
15.4 | 15.5 | 2100 | 0.16725
15.5 | 15.6 | 2100 | 0.16405
15.6 | 15.7 | 2100 | 0.16094
15.7 | 15.8 | 2100 | 0.1579
15.8 | 15.9 | 2100 | 0.15494
15.9 | 16 | 2100 | 0.15205
16 | 16.1 | 2100 | 0.14924
16.1 | 16.2 | 2100 | 0.14649
16.2 | 16.3 | 2100 | 0.14381
16.3 | 16.4 | 2100 | 0.14119
16.4 | 16.5 | 2100 | 0.13864
16.5 | 16.6 | 2100 | 0.13615
16.6 | 16.7 | 2100 | 0.13372
16.7 | 16.8 | 2100 | 0.13135
16.8 | 16.9 | 2100 | 0.12903
16.9 | 17 | 2100 | 0.12677
17 | 17.1 | 2100 | 0.12456
17.1 | 17.2 | 2100 | 0.1224
17.2 | 17.3 | 2100 | 0.12028
17.3 | 17.4 | 2100 | 0.11822
17.4 | 17.5 | 2100 | 0.11621
17.5 | 17.6 | 2100 | 0.11424
17.6 | 17.7 | 2100 | 0.11231
17.7 | 17.8 | 2100 | 0.11043
17.8 | 17.9 | 2100 | 0.10859
17.9 | 18 | 2100 | 0.10679
18 | 18.1 | 2100 | 0.10503
18.1 | 18.2 | 2100 | 0.10331
18.2 | 18.3 | 2100 | 0.10162
18.3 | 18.4 | 2100 | 0.099976
18.4 | 18.5 | 2100 | 0.098364
18.5 | 18.6 | 2100 | 0.096786
18.6 | 18.7 | 2100 | 0.095241
18.7 | 18.8 | 2100 | 0.093729
18.8 | 18.9 | 2100 | 0.09225
18.9 | 19 | 2100 | 0.090801
19 | 19.1 | 2100 | 0.089382
19.1 | 19.2 | 2100 | 0.087993
19.2 | 19.3 | 2100 | 0.086632
19.3 | 19.4 | 2100 | 0.085299
19.4 | 19.5 | 2100 | 0.083994
19.5 | 19.6 | 2100 | 0.082714
19.6 | 19.7 | 2100 | 0.081461
19.7 | 19.8 | 2100 | 0.080233
19.8 | 19.9 | 2100 | 0.07903
19.9 | 20 | 0 | 0
20 | 25 | 0 | 0
25 | 50 | 0 | 0