## Sheet1
Wind Speed From | Wind Speed To | Power (Kw) | Cp
0 | 1.2 | 0 | 0 | Turbine Make | Suzlon
1.2 | 1.3 | 0 | 0 | Turbine Type | S88
1.3 | 1.4 | 0 | 0 | Cut in Speed | 4
1.4 | 1.5 | 0 | 0 | Cut Out Speed | 25
1.5 | 1.6 | 0 | 0 | Rated Speed | 14
1.6 | 1.7 | 0 | 0 | Swept area | 6082
1.7 | 1.8 | 0 | 0 | Air Density | 1.07
1.8 | 1.9 | 0 | 0
1.9 | 2 | 0 | 0
2 | 2.1 | 0 | 0
2.1 | 2.2 | 0 | 0
2.2 | 2.3 | 0 | 0
2.3 | 2.4 | 0 | 0
2.4 | 2.5 | 0 | 0
2.5 | 2.6 | 0 | 0
2.6 | 2.7 | 0 | 0
2.7 | 2.8 | 0 | 0
2.8 | 2.9 | 0 | 0
2.9 | 3 | 0 | 0
3 | 3.1 | 0 | 0
3.1 | 3.2 | 0 | 0
3.2 | 3.3 | 6.23 | 0.053278
3.3 | 3.4 | 15.23 | 0.11909
3.4 | 3.5 | 21.6667 | 0.15531
3.5 | 3.6 | 31.6333 | 0.20837
3.6 | 3.7 | 40.73 | 0.24712
3.7 | 3.8 | 50.9235 | 0.28521
3.8 | 3.9 | 58.23 | 0.30168
3.9 | 4 | 68.2467 | 0.32772
4 | 4.1 | 78.32 | 0.34924
4.1 | 4.2 | 86.7975 | 0.36005
4.2 | 4.3 | 103.5073 | 0.4001
4.3 | 4.4 | 111.9188 | 0.40378
4.4 | 4.5 | 136.6426 | 0.46084
4.5 | 4.6 | 149 | 0.47045
4.6 | 4.7 | 159.5354 | 0.47224
4.7 | 4.8 | 173.1111 | 0.48106
4.8 | 4.9 | 187.4698 | 0.48971
4.9 | 5 | 209.9203 | 0.51611
5 | 5.1 | 225.6014 | 0.52267
5.1 | 5.2 | 238.8139 | 0.52197
5.2 | 5.3 | 255.8716 | 0.5282
5.3 | 5.4 | 274.8918 | 0.53651
5.4 | 5.5 | 295 | 0.54492
5.5 | 5.6 | 312 | 0.546
5.6 | 5.7 | 330 | 0.54763
5.7 | 5.8 | 348 | 0.54814
5.8 | 5.9 | 368.2728 | 0.55108
5.9 | 6 | 385 | 0.54778
6 | 6.1 | 405 | 0.54836
6.1 | 6.2 | 423.729 | 0.5464
6.2 | 6.3 | 438 | 0.53833
6.3 | 6.4 | 450.459 | 0.5281
6.4 | 6.5 | 470.1895 | 0.52618
6.5 | 6.6 | 489.1932 | 0.52294
6.6 | 6.7 | 512 | 0.52317
6.7 | 6.8 | 525 | 0.51314
6.8 | 6.9 | 548.7883 | 0.5134
6.9 | 7 | 574.026 | 0.51432
7 | 7.1 | 590.5606 | 0.50709
7.1 | 7.2 | 607.4311 | 0.50015
7.2 | 7.3 | 640 | 0.5056
7.3 | 7.4 | 667.0815 | 0.50592
7.4 | 7.5 | 689 | 0.50192
7.5 | 7.6 | 703.28 | 0.49237
7.6 | 7.7 | 725 | 0.48805
7.7 | 7.8 | 751.0076 | 0.48636
7.8 | 7.9 | 771.8394 | 0.48111
7.9 | 8 | 800 | 0.4802
8 | 8.1 | 819.6678 | 0.474
8.1 | 8.2 | 845 | 0.47099
8.2 | 8.3 | 865 | 0.46492
8.3 | 8.4 | 892.2483 | 0.46264
8.4 | 8.5 | 917.0538 | 0.45892
8.5 | 8.6 | 946.4811 | 0.45732
8.6 | 8.7 | 982 | 0.4583
8.7 | 8.8 | 1001 | 0.45143
8.8 | 8.9 | 1025 | 0.44684
8.9 | 9 | 1040.248 | 0.43854
9 | 9.1 | 1063.279 | 0.43363
9.1 | 9.2 | 1090.5708 | 0.43042
9.2 | 9.3 | 1114.2104 | 0.42571
9.3 | 9.4 | 1129.7673 | 0.41803
9.4 | 9.5 | 1167.5796 | 0.41852
9.5 | 9.6 | 1189 | 0.41302
9.6 | 9.7 | 1202.8816 | 0.40505
9.7 | 9.8 | 1218.7875 | 0.39797
9.8 | 9.9 | 1257.1449 | 0.39818
9.9 | 10 | 1279.1929 | 0.39313
10 | 10.1 | 1294.8579 | 0.38624
10.1 | 10.2 | 1330.0967 | 0.3852
10.2 | 10.3 | 1329.6429 | 0.37396
10.3 | 10.4 | 1380.1368 | 0.37707
10.4 | 10.5 | 1402.2788 | 0.37228
10.5 | 10.6 | 1425 | 0.3677
10.6 | 10.7 | 1459 | 0.36602
10.7 | 10.8 | 1489 | 0.36326
10.8 | 10.9 | 1501.6538 | 0.35636
10.9 | 11 | 1525 | 0.35212
11 | 11.1 | 1550 | 0.34831
11.1 | 11.2 | 1575 | 0.34453
11.2 | 11.3 | 1600 | 0.34079
11.3 | 11.4 | 1615 | 0.33501
11.4 | 11.5 | 1630.1667 | 0.32941
11.5 | 11.6 | 1651.7 | 0.3252
11.6 | 11.7 | 1679 | 0.32218
11.7 | 11.8 | 1701 | 0.31817
11.8 | 11.9 | 1725 | 0.31459
11.9 | 12 | 1750 | 0.31124
12 | 12.1 | 1775 | 0.30792
12.1 | 12.2 | 1800 | 0.30464
12.2 | 12.3 | 1825 | 0.3014
12.3 | 12.4 | 1850 | 0.2982
12.4 | 12.5 | 1875 | 0.29503
12.5 | 12.6 | 1900 | 0.29191
12.6 | 12.7 | 1925 | 0.28881
12.7 | 12.8 | 1950 | 0.28576
12.8 | 12.9 | 1975 | 0.28275
12.9 | 13 | 2000 | 0.27977
13 | 13.1 | 2025 | 0.27683
13.1 | 13.2 | 2050 | 0.27393
13.2 | 13.3 | 2075 | 0.27106
13.3 | 13.4 | 2100 | 0.26823
13.4 | 13.5 | 2100 | 0.26231
13.5 | 13.6 | 2100 | 0.25657
13.6 | 13.7 | 2100 | 0.25099
13.7 | 13.8 | 2100 | 0.24557
13.8 | 13.9 | 2100 | 0.24031
13.9 | 14 | 2100 | 0.2352
14 | 14.1 | 2100 | 0.23023
14.1 | 14.2 | 2100 | 0.2254
14.2 | 14.3 | 2100 | 0.2207
14.3 | 14.4 | 2100 | 0.21614
14.4 | 14.5 | 2100 | 0.2117
14.5 | 14.6 | 2100 | 0.20738
14.6 | 14.7 | 2100 | 0.20317
14.7 | 14.8 | 2100 | 0.19908
14.8 | 14.9 | 2100 | 0.1951
14.9 | 15 | 2100 | 0.19123
15 | 15.1 | 2100 | 0.18745
15.1 | 15.2 | 2100 | 0.18378
15.2 | 15.3 | 2100 | 0.1802
15.3 | 15.4 | 2100 | 0.17671
15.4 | 15.5 | 2100 | 0.17331
15.5 | 15.6 | 2100 | 0.17
15.6 | 15.7 | 2100 | 0.16677
15.7 | 15.8 | 2100 | 0.16362
15.8 | 15.9 | 2100 | 0.16056
15.9 | 16 | 2100 | 0.15756
16 | 16.1 | 2100 | 0.15465
16.1 | 16.2 | 2100 | 0.1518
16.2 | 16.3 | 2100 | 0.14902
16.3 | 16.4 | 2100 | 0.14631
16.4 | 16.5 | 2100 | 0.14367
16.5 | 16.6 | 2100 | 0.14109
16.6 | 16.7 | 2100 | 0.13857
16.7 | 16.8 | 2100 | 0.13611
16.8 | 16.9 | 2100 | 0.13371
16.9 | 17 | 2100 | 0.13136
17 | 17.1 | 2100 | 0.12907
17.1 | 17.2 | 2100 | 0.12683
17.2 | 17.3 | 2100 | 0.12465
17.3 | 17.4 | 2100 | 0.12251
17.4 | 17.5 | 2100 | 0.12042
17.5 | 17.6 | 2100 | 0.11838
17.6 | 17.7 | 2100 | 0.11639
17.7 | 17.8 | 2100 | 0.11444
17.8 | 17.9 | 2100 | 0.11253
17.9 | 18 | 2100 | 0.11066
18 | 18.1 | 2100 | 0.10884
18.1 | 18.2 | 2100 | 0.10705
18.2 | 18.3 | 2100 | 0.10531
18.3 | 18.4 | 2100 | 0.1036
18.4 | 18.5 | 2100 | 0.10193
18.5 | 18.6 | 2100 | 0.1003
18.6 | 18.7 | 2100 | 0.098695
18.7 | 18.8 | 2100 | 0.097128
18.8 | 18.9 | 2100 | 0.095595
18.9 | 19 | 2100 | 0.094093
19 | 19.1 | 2100 | 0.092623
19.1 | 19.2 | 2100 | 0.091183
19.2 | 19.3 | 2100 | 0.089773
19.3 | 19.4 | 2100 | 0.088392
19.4 | 19.5 | 2100 | 0.087039
19.5 | 19.6 | 2100 | 0.085714
19.6 | 19.7 | 2100 | 0.084415
19.7 | 19.8 | 2100 | 0.083143
19.8 | 19.9 | 2100 | 0.081895
19.9 | 20 | 0 | 0
20 | 25 | 0 | 0
25 | 50 | 0 | 0