## JASD_STD
Wind Speed From | Wind Speed To | Power (Kw) | Cp
0 | 1.2 | 0 | 0 | Turbine Make | Suzlon
1.2 | 1.3 | 0 | 0 | Turbine Type | S88
1.3 | 1.4 | 0 | 0 | Cut in Speed | 4
1.4 | 1.5 | 0 | 0 | Cut Out Speed | 25
1.5 | 1.6 | 0 | 0 | Rated Speed | 13
1.6 | 1.7 | 0 | 0 | Swept area | 6082
1.7 | 1.8 | 0 | 0 | Air Density | 1.102
1.8 | 1.9 | 0 | 0
1.9 | 2 | 0 | 0.1
2 | 2.1 | 0 | 0.1
2.1 | 2.2 | 0 | 0.1
2.2 | 2.3 | 0 | 0.1
2.3 | 2.4 | 0 | 0.1
2.4 | 2.5 | 0 | 0.1
2.5 | 2.6 | 0 | 0.1
2.6 | 2.7 | 0 | 0.1
2.7 | 2.8 | 0 | 0.1
2.8 | 2.9 | 14.66 | 0.17927
2.9 | 3 | 24.9059 | 0.27413
3 | 3.1 | 20.1667 | 0.2005
3.1 | 3.2 | 18.8069 | 0.16946
3.2 | 3.3 | 20.5868 | 0.15747
3.3 | 3.4 | 22.8991 | 0.17105
3.4 | 3.5 | 28.3211 | 0.19033
3.5 | 3.6 | 37.4639 | 0.23312
3.6 | 3.7 | 43.8161 | 0.25104
3.7 | 3.8 | 56.6605 | 0.29942
3.8 | 3.9 | 65.91 | 0.32178
3.9 | 4 | 78.975 | 0.35593
4 | 4.1 | 91.6141 | 0.3838
4.1 | 4.2 | 104.4156 | 0.40638
4.2 | 4.3 | 118.5497 | 0.42847
4.3 | 4.4 | 132.3624 | 0.44629
4.4 | 4.5 | 146.8256 | 0.46252
4.5 | 4.6 | 162.2742 | 0.47767
4.6 | 4.7 | 177.3676 | 0.48902
4.7 | 4.8 | 194.4938 | 0.5019
4.8 | 4.9 | 210.9939 | 0.51201
4.9 | 5 | 227.2914 | 0.51861
5 | 5.1 | 244.7954 | 0.52557
5.1 | 5.2 | 261.5833 | 0.52894
5.2 | 5.3 | 281.1679 | 0.53679
5.3 | 5.4 | 299.6756 | 0.54026
5.4 | 5.5 | 318.3851 | 0.54269
5.5 | 5.6 | 336.9753 | 0.5436
5.6 | 5.7 | 358.0108 | 0.54715
5.7 | 5.8 | 378.1952 | 0.54804
5.8 | 5.9 | 400.0374 | 0.55029
5.9 | 6 | 420.3388 | 0.5494
6 | 6.1 | 441.8708 | 0.54915
6.1 | 6.2 | 464.2469 | 0.54904
6.2 | 6.3 | 485.9806 | 0.54738
6.3 | 6.4 | 509.5313 | 0.54701
6.4 | 6.5 | 556.1095 | 0.54359
6.5 | 6.6 | 556.1095 | 0.54359
6.6 | 6.7 | 580.5376 | 0.54206
6.7 | 6.8 | 606.6853 | 0.54149
6.8 | 6.9 | 630.3205 | 0.53812
6.9 | 7 | 655.1124 | 0.53532
7 | 7.1 | 681.4186 | 0.53329
7.1 | 7.2 | 706.0016 | 0.52951
7.2 | 7.3 | 732.1524 | 0.52656
7.3 | 7.4 | 757.3084 | 0.52258
7.4 | 7.5 | 781.1125 | 0.51745
7.5 | 7.6 | 811.8777 | 0.5166
7.6 | 7.7 | 838.1628 | 0.51255
7.7 | 7.8 | 864.2377 | 0.50817
7.8 | 7.9 | 891.9742 | 0.50456
7.9 | 8 | 921.0844 | 0.50149
8 | 8.1 | 945.7361 | 0.49585
8.1 | 8.2 | 974.1436 | 0.49206
8.2 | 8.3 | 1006.0644 | 0.48981
8.3 | 8.4 | 1033.7699 | 0.48533
8.4 | 8.5 | 1062.9245 | 0.48141
8.5 | 8.6 | 1094.5358 | 0.47843
8.6 | 8.7 | 1118.3027 | 0.47197
8.7 | 8.8 | 1149.9066 | 0.46876
8.8 | 8.9 | 1177.2217 | 0.46372
8.9 | 9 | 1214.6888 | 0.46253
9 | 9.1 | 1239.0662 | 0.45626
9.1 | 9.2 | 1271.7104 | 0.45301
9.2 | 9.3 | 1297.725 | 0.44737
9.3 | 9.4 | 1327.3729 | 0.44299
9.4 | 9.5 | 1356.282 | 0.43834
9.5 | 9.6 | 1387.5861 | 0.43445
9.6 | 9.7 | 1417.3851 | 0.43005
9.7 | 9.8 | 1446.3758 | 0.42542
9.8 | 9.9 | 1474.1936 | 0.42046
9.9 | 10 | 1510.3433 | 0.41785
10 | 10.1 | 1540.357 | 0.41349
10.1 | 10.2 | 1571.2548 | 0.40938
10.2 | 10.3 | 1600.0369 | 0.40474
10.3 | 10.4 | 1630.8037 | 0.40062
10.4 | 10.5 | 1661.2688 | 0.39645
10.5 | 10.6 | 1692.9473 | 0.39258
10.6 | 10.7 | 1720.4306 | 0.38776
10.7 | 10.8 | 1750.4154 | 0.38356
10.8 | 10.9 | 1777.9423 | 0.37887
10.9 | 11 | 1809.8729 | 0.37516
11 | 11.1 | 1834.3667 | 0.36996
11.1 | 11.2 | 1862.4158 | 0.36556
11.2 | 11.3 | 1886.459 | 0.36045
11.3 | 11.4 | 1915.6096 | 0.35638
11.4 | 11.5 | 1957.6407 | 0.34553
11.5 | 11.6 | 1957.6407 | 0.34553
11.6 | 11.7 | 1976.6211 | 0.33994
11.7 | 11.8 | 1997.5643 | 0.3348
11.8 | 11.9 | 2017.5381 | 0.32963
11.9 | 12 | 2032.1883 | 0.32372
12 | 12.1 | 2046.7822 | 0.31796
12.1 | 12.2 | 2056.8529 | 0.31167
12.2 | 12.3 | 2065.1199 | 0.30529
12.3 | 12.4 | 2073.2795 | 0.29908
12.4 | 12.5 | 2082.2334 | 0.29316
12.5 | 12.6 | 2089.4745 | 0.28718
12.6 | 12.7 | 2090.0825 | 0.28048
12.7 | 12.8 | 2097.2642 | 0.27485
12.8 | 12.9 | 2098.9864 | 0.26867
12.9 | 13 | 2097.475 | 0.26229
13 | 13.1 | 2102.6208 | 0.25691
13.1 | 13.2 | 2108.0186 | 0.25171
13.2 | 13.3 | 2107.6351 | 0.24599
13.3 | 13.4 | 2108.1845 | 0.24055
13.4 | 13.5 | 2111.385 | 0.23556
13.5 | 13.6 | 2111.5098 | 0.23038
13.6 | 13.7 | 2113.2581 | 0.22552
13.7 | 13.8 | 2112.9682 | 0.22059
13.8 | 13.9 | 2117.0391 | 0.21624
13.9 | 14 | 2116.1068 | 0.21151
14 | 14.1 | 2116.2 | 0.20702
14.1 | 14.2 | 2115.8744 | 0.20262
14.2 | 14.3 | 2118.2505 | 0.19859
14.3 | 14.4 | 2112.9964 | 0.19397
14.4 | 14.5 | 2112.1289 | 0.18988
14.5 | 14.6 | 2117.4032 | 0.18644
14.6 | 14.7 | 2117.8964 | 0.18268
14.7 | 14.8 | 2120.548 | 0.1792
14.8 | 14.9 | 2117.725 | 0.17536
14.9 | 15 | 2117.54 | 0.17184
15 | 15.1 | 2123.0667 | 0.16886
15.1 | 15.2 | 2116.29 | 0.165
15.2 | 15.3 | 2121.0267 | 0.16213
15.3 | 15.4 | 2119.83 | 0.15888
15.4 | 15.5 | 2116.32 | 0.15555
15.5 | 15.6 | 2115.7556 | 0.15252
15.6 | 15.7 | 2119.1333 | 0.14984
15.7 | 15.8 | 2124.7667 | 0.14739
15.8 | 15.9 | 2122.8333 | 0.14451
15.9 | 16 | 2120.9 | 0.14164
16 | 16.1 | 2120.675 | 0.13902
16.1 | 16.2 | 2120.45 | 0.13639
16.2 | 16.3 | 2127.2 | 0.13431
16.3 | 16.4 | 2081.9 | 0.12905
16.4 | 16.5 | 2081.9 | 0.10324
16.5 | 16.6 | 2081.9 | 0.082589
16.6 | 16.7 | 2081.9 | 0.066072
16.7 | 16.8 | 2081.9 | 0.052857
16.8 | 16.9 | 2081.9 | 0.042286
16.9 | 17 | 2081.9 | 0.033829
17 | 17.1 | 2081.9 | 0.027063
17.1 | 17.2 | 2081.9 | 0.02165
17.2 | 17.3 | 2081.9 | 0.01732
17.3 | 17.4 | 2081.9 | 0.013856
17.4 | 17.5 | 2081.9 | 0.011085
17.5 | 17.6 | 2081.9 | 0.008868
17.6 | 17.7 | 2081.9 | 0.0070944
17.7 | 17.8 | 2081.9 | 0.0056755
17.8 | 17.9 | 2081.9 | 0.0045404
17.9 | 18 | 2081.9 | 0.0036323
18 | 18.1 | 2081.9 | 0.0029059
18.1 | 18.2 | 2081.9 | 0.0023247
18.2 | 18.3 | 2081.9 | 0.0018597
18.3 | 18.4 | 2081.9 | 0.0014878
18.4 | 18.5 | 2081.9 | 0.0011902
18.5 | 18.6 | 2081.9 | 0.00095219
18.6 | 18.7 | 2081.9 | 0.00076175
18.7 | 18.8 | 2081.9 | 0.0006094
18.8 | 18.9 | 2081.9 | 0.00048752
18.9 | 19 | 0 | 0.00039002
19 | 19.1 | 0 | 0.00031201
19.1 | 19.2 | 0 | 0.00024961
19.2 | 19.3 | 0 | 0.00019969
19.3 | 19.4 | 0 | 0.00015975
19.4 | 19.5 | 0 | 0.0001278
19.5 | 19.6 | 0 | 0.00010224
19.6 | 19.7 | 0 | 8.1793e-05
19.7 | 19.8 | 0 | 6.5434e-05
19.8 | 19.9 | 0 | 5.2347e-05
19.9 | 20 | 0 | 4.1878e-05
20 | 25 | 0 | 3.3502e-05
25 | 50 | 0 | 2.6802e-05