## JASD_STD
Wind Speed From | Wind Speed To | Power (Kw) | Cp
0 | 1.2 | 0 | 0 | Turbine Make | Suzlon
1.2 | 1.3 | 0 | 0 | Turbine Type | S88
1.3 | 1.4 | 0 | 0 | Cut in Speed | 4
1.4 | 1.5 | 0 | 0 | Cut Out Speed | 25
1.5 | 1.6 | 0 | 0 | Rated Speed | 13
1.6 | 1.7 | 0 | 0 | Swept area | 6082
1.7 | 1.8 | 0 | 0 | Air Density | 1.1787
1.8 | 1.9 | 0 | 0
1.9 | 2 | 0 | 0
2 | 2.1 | 0 | 0
2.1 | 2.2 | 0 | 0
2.2 | 2.3 | 0 | 0
2.3 | 2.4 | 0 | 0
2.4 | 2.5 | 0 | 0
2.5 | 2.6 | 0 | 0
2.6 | 2.7 | 0 | 0
2.7 | 2.8 | 0 | 0
2.8 | 2.9 | 0 | 0
2.9 | 3 | 0 | 0
3 | 3.1 | 0 | 0
3.1 | 3.2 | 0 | 0
3.2 | 3.3 | 0 | 0
3.3 | 3.4 | 0 | 0
3.4 | 3.5 | 0 | 0
3.5 | 3.6 | 0 | 0
3.6 | 3.7 | 0 | 0
3.7 | 3.8 | 0 | 0
3.8 | 3.9 | 0 | 0
3.9 | 4 | 0 | 0
4 | 4.1 | 16.8 | 0.073233
4.1 | 4.2 | 34.4571 | 0.13948
4.2 | 4.3 | 51.4 | 0.19355
4.3 | 4.4 | 70.767 | 0.24832
4.4 | 4.5 | 95.9121 | 0.31412
4.5 | 4.6 | 122.895 | 0.37625
4.6 | 4.7 | 154.2148 | 0.44201
4.7 | 4.8 | 180.9881 | 0.48634
4.8 | 4.9 | 212.1886 | 0.53528
4.9 | 5 | 230.2428 | 0.54598
5 | 5.1 | 249.5704 | 0.55701
5.1 | 5.2 | 262.2569 | 0.55157
5.2 | 5.3 | 284.8495 | 0.56518
5.3 | 5.4 | 300.0415 | 0.56226
5.4 | 5.5 | 318.7292 | 0.5647
5.5 | 5.6 | 338.5403 | 0.56768
5.6 | 5.7 | 356.7532 | 0.56674
5.7 | 5.8 | 378.334 | 0.56994
5.8 | 5.9 | 398.6746 | 0.57005
5.9 | 6 | 422.2046 | 0.57352
6 | 6.1 | 444.8083 | 0.57451
6.1 | 6.2 | 465.5318 | 0.57219
6.2 | 6.3 | 482.5048 | 0.56482
6.3 | 6.4 | 509.9401 | 0.56895
6.4 | 6.5 | 534.8567 | 0.56922
6.5 | 6.6 | 555.5173 | 0.56434
6.6 | 6.7 | 578.4617 | 0.56134
6.7 | 6.8 | 606.3622 | 0.56246
6.8 | 6.9 | 627.9276 | 0.55714
6.9 | 7 | 654.7938 | 0.55608
7 | 7.1 | 682.9945 | 0.55552
7.1 | 7.2 | 700.4134 | 0.54596
7.2 | 7.3 | 726.5252 | 0.54304
7.3 | 7.4 | 757.5849 | 0.5433
7.4 | 7.5 | 777.5247 | 0.5353
7.5 | 7.6 | 806.953 | 0.53364
7.6 | 7.7 | 832.2954 | 0.52895
7.7 | 7.8 | 858.9792 | 0.52492
7.8 | 7.9 | 886.3477 | 0.52108
7.9 | 8 | 924.4894 | 0.52312
8 | 8.1 | 939.0496 | 0.51168
8.1 | 8.2 | 965.4224 | 0.50681
8.2 | 8.3 | 1006.5072 | 0.50928
8.3 | 8.4 | 1035.7996 | 0.50538
8.4 | 8.5 | 1060.8184 | 0.49933
8.5 | 8.6 | 1095.665 | 0.49774
8.6 | 8.7 | 1113.8224 | 0.48854
8.7 | 8.8 | 1155.8133 | 0.48968
8.8 | 8.9 | 1183.3635 | 0.48445
8.9 | 9 | 1220.7438 | 0.4831
9 | 9.1 | 1252.9101 | 0.47948
9.1 | 9.2 | 1294.2844 | 0.47917
9.2 | 9.3 | 1328.1929 | 0.47586
9.3 | 9.4 | 1366.1566 | 0.47384
9.4 | 9.5 | 1395.7726 | 0.46883
9.5 | 9.6 | 1421.9292 | 0.46269
9.6 | 9.7 | 1465.2731 | 0.46205
9.7 | 9.8 | 1488.4282 | 0.45498
9.8 | 9.9 | 1546.2725 | 0.45834
9.9 | 10 | 1556.0152 | 0.44739
10 | 10.1 | 1588.412 | 0.44314
10.1 | 10.2 | 1642.625 | 0.44479
10.2 | 10.3 | 1661.2676 | 0.43674
10.3 | 10.4 | 1684.7864 | 0.43014
10.4 | 10.5 | 1717.2467 | 0.42591
10.5 | 10.6 | 1750.1671 | 0.42179
10.6 | 10.7 | 1779.1164 | 0.41674
10.7 | 10.8 | 1788.0718 | 0.40721
10.8 | 10.9 | 1816.769 | 0.40235
10.9 | 11 | 1860.2639 | 0.40075
11 | 11.1 | 1870.362 | 0.39204
11.1 | 11.2 | 1891.5178 | 0.38585
11.2 | 11.3 | 1927.9863 | 0.38285
11.3 | 11.4 | 1959.8114 | 0.37893
11.4 | 11.5 | 1984.4356 | 0.37368
11.5 | 11.6 | 2015.1654 | 0.36966
11.6 | 11.7 | 2030.2624 | 0.36288
11.7 | 11.8 | 2040.1312 | 0.35537
11.8 | 11.9 | 2057.9036 | 0.34943
11.9 | 12 | 2070.2987 | 0.34275
12 | 12.1 | 2078.5928 | 0.33559
12.1 | 12.2 | 2099.0278 | 0.33055
12.2 | 12.3 | 2100 | 0.32264
12.3 | 12.4 | 2100 | 0.31484
12.4 | 12.5 | 2100 | 0.30728
12.5 | 12.6 | 2100 | 0.29996
12.6 | 12.7 | 2100 | 0.29288
12.7 | 12.8 | 2100 | 0.28601
12.8 | 12.9 | 2100 | 0.27936
12.9 | 13 | 2100 | 0.27292
13 | 13.1 | 2100 | 0.26667
13.1 | 13.2 | 2100 | 0.26061
13.2 | 13.3 | 2100 | 0.25473
13.3 | 13.4 | 2100 | 0.24903
13.4 | 13.5 | 2100 | 0.24349
13.5 | 13.6 | 2100 | 0.23812
13.6 | 13.7 | 2100 | 0.23291
13.7 | 13.8 | 2100 | 0.22784
13.8 | 13.9 | 2100 | 0.22293
13.9 | 14 | 2100 | 0.21815
14 | 14.1 | 2100 | 0.21351
14.1 | 14.2 | 2100 | 0.209
14.2 | 14.3 | 2100 | 0.20461
14.3 | 14.4 | 2100 | 0.20035
14.4 | 14.5 | 2100 | 0.19621
14.5 | 14.6 | 2100 | 0.19217
14.6 | 14.7 | 2100 | 0.18825
14.7 | 14.8 | 2100 | 0.18444
14.8 | 14.9 | 2100 | 0.18072
14.9 | 15 | 2100 | 0.17711
15 | 15.1 | 2100 | 0.17359
15.1 | 15.2 | 2100 | 0.17016
15.2 | 15.3 | 2100 | 0.16683
15.3 | 15.4 | 2100 | 0.16358
15.4 | 15.5 | 2100 | 0.16041
15.5 | 15.6 | 2100 | 0.15733
15.6 | 15.7 | 2100 | 0.15432
15.7 | 15.8 | 2100 | 0.15139
15.8 | 15.9 | 2100 | 0.14853
15.9 | 16 | 2100 | 0.14575
16 | 16.1 | 2100 | 0.14303
16.1 | 16.2 | 2100 | 0.14039
16.2 | 16.3 | 2100 | 0.1378
16.3 | 16.4 | 2100 | 0.13528
16.4 | 16.5 | 2100 | 0.13282
16.5 | 16.6 | 2100 | 0.13042
16.6 | 16.7 | 2100 | 0.12808
16.7 | 16.8 | 2100 | 0.12579
16.8 | 16.9 | 2100 | 0.12356
16.9 | 17 | 2100 | 0.12138
17 | 17.1 | 2100 | 0.11925
17.1 | 17.2 | 2100 | 0.11717
17.2 | 17.3 | 2100 | 0.11514
17.3 | 17.4 | 2100 | 0.11315
17.4 | 17.5 | 2100 | 0.11121
17.5 | 17.6 | 2100 | 0.10932
17.6 | 17.7 | 2100 | 0.10746
17.7 | 17.8 | 2100 | 0.10565
17.8 | 17.9 | 2100 | 0.10388
17.9 | 18 | 2100 | 0.10215
18 | 18.1 | 2100 | 0.10046
18.1 | 18.2 | 2100 | 0.098802
18.2 | 18.3 | 2100 | 0.097182
18.3 | 18.4 | 2100 | 0.095597
18.4 | 18.5 | 2100 | 0.094047
18.5 | 18.6 | 2100 | 0.09253
18.6 | 18.7 | 2100 | 0.091046
18.7 | 18.8 | 2100 | 0.089593
18.8 | 18.9 | 2100 | 0.088171
18.9 | 19 | 2100 | 0.086779
19 | 19.1 | 2100 | 0.085416
19.1 | 19.2 | 2100 | 0.084081
19.2 | 19.3 | 2100 | 0.082774
19.3 | 19.4 | 2100 | 0.081494
19.4 | 19.5 | 2100 | 0.080241
19.5 | 19.6 | 2100 | 0.079012
19.6 | 19.7 | 2100 | 0.077809
19.7 | 19.8 | 2100 | 0.07663
19.8 | 19.9 | 2100 | 0.075475
19.9 | 20 | 2100 | 0.074343
20 | 25 | 0 | 0
25 | 50 | 0 | 0