## JASD_STD
Wind Speed From | Wind Speed To | Power (Kw) | Cp
0 | 1.2 | 0 | 0 | Turbine Make | Suzlon
1.2 | 1.3 | 0 | 0 | Turbine Type | S88
1.3 | 1.4 | 0 | 0 | Cut in Speed | 4
1.4 | 1.5 | 0 | 0 | Cut Out Speed | 25
1.5 | 1.6 | 0 | 0 | Rated Speed | 13
1.6 | 1.7 | 0 | 0 | Swept area | 6082
1.7 | 1.8 | 0 | 0 | Air Density | 1.1778
1.8 | 1.9 | 0 | 0
1.9 | 2 | 0 | 0
2 | 2.1 | 0 | 0
2.1 | 2.2 | 0 | 0
2.2 | 2.3 | 0 | 0
2.3 | 2.4 | 0 | 0
2.4 | 2.5 | 0 | 0
2.5 | 2.6 | 0 | 0
2.6 | 2.7 | 0 | 0
2.7 | 2.8 | 1 | 0.014185
2.8 | 2.9 | 2 | 0.025437
2.9 | 3 | 5 | 0.057238
3 | 3.1 | 10 | 0.10341
3.1 | 3.2 | 15 | 0.14058
3.2 | 3.3 | 20 | 0.17041
3.3 | 3.4 | 25 | 0.19423
3.4 | 3.5 | 31.7263 | 0.22537
3.5 | 3.6 | 38.9839 | 0.25386
3.6 | 3.7 | 53.3414 | 0.3192
3.7 | 3.8 | 61.097 | 0.33676
3.8 | 3.9 | 70.0055 | 0.3562
3.9 | 4 | 81.7961 | 0.38499
4 | 4.1 | 95.8231 | 0.41803
4.1 | 4.2 | 104.744 | 0.42432
4.2 | 4.3 | 120.1771 | 0.45288
4.3 | 4.4 | 133.7243 | 0.46959
4.4 | 4.5 | 147 | 0.48181
4.5 | 4.6 | 161 | 0.49329
4.6 | 4.7 | 174.952 | 0.50183
4.7 | 4.8 | 191.4203 | 0.51476
4.8 | 4.9 | 208.2778 | 0.52581
4.9 | 5 | 225.3125 | 0.5347
5 | 5.1 | 242.3472 | 0.5413
5.1 | 5.2 | 259.3819 | 0.54594
5.2 | 5.3 | 276.4166 | 0.54887
5.3 | 5.4 | 291.3875 | 0.54646
5.4 | 5.5 | 308.9537 | 0.5478
5.5 | 5.6 | 331.2573 | 0.55589
5.6 | 5.7 | 345.3818 | 0.54909
5.7 | 5.8 | 363.7199 | 0.54835
5.8 | 5.9 | 384.3472 | 0.54999
5.9 | 6 | 405.2692 | 0.55093
6 | 6.1 | 425.9709 | 0.5506
6.1 | 6.2 | 445.7033 | 0.54824
6.2 | 6.3 | 467.9524 | 0.5482
6.3 | 6.4 | 486.3623 | 0.54306
6.4 | 6.5 | 509.8359 | 0.543
6.5 | 6.6 | 533.3096 | 0.54219
6.6 | 6.7 | 556.7832 | 0.54071
6.7 | 6.8 | 580.2569 | 0.53865
6.8 | 6.9 | 611.1751 | 0.54269
6.9 | 7 | 648.5143 | 0.55117
7 | 7.1 | 679.7417 | 0.5533
7.1 | 7.2 | 710.9691 | 0.55461
7.2 | 7.3 | 742.1965 | 0.55518
7.3 | 7.4 | 773.4239 | 0.55509
7.4 | 7.5 | 804.6513 | 0.5544
7.5 | 7.6 | 835.8788 | 0.55319
7.6 | 7.7 | 867.1062 | 0.5515
7.7 | 7.8 | 898.3336 | 0.54939
7.8 | 7.9 | 929.561 | 0.5469
7.9 | 8 | 960.7884 | 0.54407
8 | 8.1 | 992.0159 | 0.54095
8.1 | 8.2 | 1023.2433 | 0.53757
8.2 | 8.3 | 1054.4707 | 0.53396
8.3 | 8.4 | 1087.5625 | 0.53105
8.4 | 8.5 | 1120.6543 | 0.52789
8.5 | 8.6 | 1153.7461 | 0.52452
8.6 | 8.7 | 1186.8379 | 0.52096
8.7 | 8.8 | 1219.842 | 0.5172
8.8 | 8.9 | 1261.0528 | 0.51665
8.9 | 9 | 1300.7107 | 0.51514
9 | 9.1 | 1328.0048 | 0.50861
9.1 | 9.2 | 1355.2989 | 0.50214
9.2 | 9.3 | 1382.5929 | 0.49573
9.3 | 9.4 | 1409.887 | 0.48938
9.4 | 9.5 | 1437.181 | 0.4831
9.5 | 9.6 | 1464.4751 | 0.4769
9.6 | 9.7 | 1491.7692 | 0.47076
9.7 | 9.8 | 1519.0632 | 0.4647
9.8 | 9.9 | 1546.3573 | 0.45872
9.9 | 10 | 1569.7473 | 0.45169
10 | 10.1 | 1587 | 0.44309
10.1 | 10.2 | 1607.6819 | 0.43566
10.2 | 10.3 | 1640.9522 | 0.43173
10.3 | 10.4 | 1662.1927 | 0.4247
10.4 | 10.5 | 1699.9041 | 0.42193
10.5 | 10.6 | 1724.9572 | 0.41603
10.6 | 10.7 | 1756.2031 | 0.41169
10.7 | 10.8 | 1795.469 | 0.4092
10.8 | 10.9 | 1828.716 | 0.40531
10.9 | 11 | 1852.8775 | 0.39947
11 | 11.1 | 1893.048 | 0.3971
11.1 | 11.2 | 1921.3194 | 0.39223
11.2 | 11.3 | 1961.4432 | 0.38979
11.3 | 11.4 | 1966.3189 | 0.38048
11.4 | 11.5 | 1992.8112 | 0.37555
11.5 | 11.6 | 2014.8329 | 0.36988
11.6 | 11.7 | 2038.1797 | 0.36457
11.7 | 11.8 | 2052.5577 | 0.35781
11.8 | 11.9 | 2081.2526 | 0.35366
11.9 | 12 | 2090.9896 | 0.34644
12 | 12.1 | 2087.4565 | 0.33728
12.1 | 12.2 | 2089.9733 | 0.32938
12.2 | 12.3 | 2100 | 0.32289
12.3 | 12.4 | 2100 | 0.31508
12.4 | 12.5 | 2100 | 0.30751
12.5 | 12.6 | 2100 | 0.30019
12.6 | 12.7 | 2100 | 0.2931
12.7 | 12.8 | 2100 | 0.28623
12.8 | 12.9 | 2100 | 0.27958
12.9 | 13 | 2100 | 0.27313
13 | 13.1 | 2100 | 0.26687
13.1 | 13.2 | 2100 | 0.26081
13.2 | 13.3 | 2100 | 0.25492
13.3 | 13.4 | 2100 | 0.24922
13.4 | 13.5 | 2100 | 0.24368
13.5 | 13.6 | 2100 | 0.2383
13.6 | 13.7 | 2100 | 0.23309
13.7 | 13.8 | 2100 | 0.22802
13.8 | 13.9 | 2100 | 0.2231
13.9 | 14 | 2100 | 0.21832
14 | 14.1 | 2100 | 0.21367
14.1 | 14.2 | 2100 | 0.20916
14.2 | 14.3 | 2100 | 0.20477
14.3 | 14.4 | 2100 | 0.2005
14.4 | 14.5 | 2100 | 0.19636
14.5 | 14.6 | 2100 | 0.19232
14.6 | 14.7 | 2100 | 0.1884
14.7 | 14.8 | 2100 | 0.18458
14.8 | 14.9 | 2100 | 0.18086
14.9 | 15 | 2100 | 0.17724
15 | 15.1 | 2100 | 0.17372
15.1 | 15.2 | 2100 | 0.17029
15.2 | 15.3 | 2100 | 0.16696
15.3 | 15.4 | 2100 | 0.1637
15.4 | 15.5 | 2100 | 0.16053
15.5 | 15.6 | 2100 | 0.15745
15.6 | 15.7 | 2100 | 0.15444
15.7 | 15.8 | 2100 | 0.15151
15.8 | 15.9 | 2100 | 0.14865
15.9 | 16 | 2100 | 0.14586
16 | 16.1 | 2100 | 0.14314
16.1 | 16.2 | 2100 | 0.14049
16.2 | 16.3 | 2100 | 0.13791
16.3 | 16.4 | 2100 | 0.13538
16.4 | 16.5 | 2100 | 0.13292
16.5 | 16.6 | 2100 | 0.13052
16.6 | 16.7 | 2100 | 0.12818
16.7 | 16.8 | 2100 | 0.12589
16.8 | 16.9 | 2100 | 0.12365
16.9 | 17 | 2100 | 0.12147
17 | 17.1 | 2100 | 0.11934
17.1 | 17.2 | 2100 | 0.11726
17.2 | 17.3 | 2100 | 0.11522
17.3 | 17.4 | 2100 | 0.11324
17.4 | 17.5 | 2100 | 0.1113
17.5 | 17.6 | 2100 | 0.1094
17.6 | 17.7 | 2100 | 0.10755
17.7 | 17.8 | 2100 | 0.10573
17.8 | 17.9 | 2100 | 0.10396
17.9 | 18 | 2100 | 0.10223
18 | 18.1 | 2100 | 0.10053
18.1 | 18.2 | 2100 | 0.098877
18.2 | 18.3 | 2100 | 0.097256
18.3 | 18.4 | 2100 | 0.095671
18.4 | 18.5 | 2100 | 0.094119
18.5 | 18.6 | 2100 | 0.092601
18.6 | 18.7 | 2100 | 0.091116
18.7 | 18.8 | 2100 | 0.089662
18.8 | 18.9 | 2100 | 0.088238
18.9 | 19 | 2100 | 0.086845
19 | 19.1 | 2100 | 0.085481
19.1 | 19.2 | 2100 | 0.084146
19.2 | 19.3 | 2100 | 0.082838
19.3 | 19.4 | 2100 | 0.081557
19.4 | 19.5 | 2100 | 0.080302
19.5 | 19.6 | 2100 | 0.079073
19.6 | 19.7 | 2100 | 0.077869
19.7 | 19.8 | 2100 | 0.076689
19.8 | 19.9 | 2100 | 0.075533
19.9 | 20 | 2100 | 0.0744
20 | 25 | 0 | 0
25 | 50 | 0 | 0