## JASD_STD
Wind Speed From | Wind Speed To | Power (Kw) | Cp
0 | 1.2 | 0 | 0 | Turbine Make | Suzlon
1.2 | 1.3 | 0 | 0 | Turbine Type | S88
1.3 | 1.4 | 0 | 0 | Cut in Speed | 4
1.4 | 1.5 | 0 | 0 | Cut Out Speed | 25
1.5 | 1.6 | 0 | 0 | Rated Speed | 13
1.6 | 1.7 | 0 | 0 | Swept area | 6082
1.7 | 1.8 | 0 | 0 | Air Density | 1.1422
1.8 | 1.9 | 0 | 0
1.9 | 2 | 0 | 0
2 | 2.1 | 0 | 0
2.1 | 2.2 | 0 | 0
2.2 | 2.3 | 0 | 0
2.3 | 2.4 | 0 | 0
2.4 | 2.5 | 0 | 0
2.5 | 2.6 | 0 | 0
2.6 | 2.7 | 0.016 | 0.00026208
2.7 | 2.8 | 0.3 | 0.004388
2.8 | 2.9 | 1.1 | 0.014426
2.9 | 3 | 2.3 | 0.02715
3 | 3.1 | 5 | 0.053315
3.1 | 3.2 | 10 | 0.09664
3.2 | 3.3 | 15.2667 | 0.13413
3.3 | 3.4 | 28.65 | 0.22952
3.4 | 3.5 | 35 | 0.25637
3.5 | 3.6 | 43.9182 | 0.2949
3.6 | 3.7 | 52 | 0.32088
3.7 | 3.8 | 60 | 0.34103
3.8 | 3.9 | 66 | 0.34629
3.9 | 4 | 75.0033 | 0.36402
4 | 4.1 | 93.3606 | 0.41998
4.1 | 4.2 | 110.0733 | 0.4598
4.2 | 4.3 | 121 | 0.4702
4.3 | 4.4 | 133.3008 | 0.48269
4.4 | 4.5 | 151.4519 | 0.51187
4.5 | 4.6 | 163.9786 | 0.51807
4.6 | 4.7 | 183.825 | 0.54372
4.7 | 4.8 | 199.6022 | 0.55349
4.8 | 4.9 | 219.3541 | 0.57104
4.9 | 5 | 239.5064 | 0.5861
5 | 5.1 | 255.8228 | 0.58921
5.1 | 5.2 | 273.2842 | 0.59312
5.2 | 5.3 | 292.3676 | 0.59863
5.3 | 5.4 | 310 | 0.59948
5.4 | 5.5 | 325.832 | 0.59574
5.5 | 5.6 | 344.9043 | 0.59683
5.6 | 5.7 | 363.2893 | 0.59557
5.7 | 5.8 | 385 | 0.59852
5.8 | 5.9 | 410.6145 | 0.60589
5.9 | 6 | 433 | 0.60698
6 | 6.1 | 456.7942 | 0.60885
6.1 | 6.2 | 477.0529 | 0.60509
6.2 | 6.3 | 501.106 | 0.60534
6.3 | 6.4 | 520.6708 | 0.59949
6.4 | 6.5 | 547.8134 | 0.60164
6.5 | 6.6 | 571.1157 | 0.59872
6.6 | 6.7 | 593.2846 | 0.59412
6.7 | 6.8 | 619.0266 | 0.59255
6.8 | 6.9 | 640.617 | 0.58656
6.9 | 7 | 666.0176 | 0.58369
7 | 7.1 | 693.3846 | 0.582
7.1 | 7.2 | 718.909 | 0.57828
7.2 | 7.3 | 746.0921 | 0.57549
7.3 | 7.4 | 769.4383 | 0.56944
7.4 | 7.5 | 799.5536 | 0.56806
7.5 | 7.6 | 822.1558 | 0.56106
7.6 | 7.7 | 852.7373 | 0.55926
7.7 | 7.8 | 880.1241 | 0.55503
7.8 | 7.9 | 905.0223 | 0.54906
7.9 | 8 | 939.3736 | 0.54853
8 | 8.1 | 965.2357 | 0.54276
8.1 | 8.2 | 993.8022 | 0.53838
8.2 | 8.3 | 1025.3488 | 0.53539
8.3 | 8.4 | 1054.3574 | 0.53088
8.4 | 8.5 | 1078.8656 | 0.52405
8.5 | 8.6 | 1117.4629 | 0.52386
8.6 | 8.7 | 1142.9293 | 0.51733
8.7 | 8.8 | 1157.7069 | 0.50615
8.8 | 8.9 | 1188.9812 | 0.50231
8.9 | 9 | 1213.8667 | 0.49573
9 | 9.1 | 1244.7437 | 0.49158
9.1 | 9.2 | 1274.8281 | 0.48704
9.2 | 9.3 | 1299.0765 | 0.4803
9.3 | 9.4 | 1319.9057 | 0.47243
9.4 | 9.5 | 1352.634 | 0.46885
9.5 | 9.6 | 1379.6958 | 0.46329
9.6 | 9.7 | 1413.7873 | 0.46006
9.7 | 9.8 | 1429.6091 | 0.45097
9.8 | 9.9 | 1458.2136 | 0.44605
9.9 | 10 | 1479.6155 | 0.43902
10 | 10.1 | 1509.7333 | 0.43465
10.1 | 10.2 | 1542.2422 | 0.43095
10.2 | 10.3 | 1570.4489 | 0.42605
10.3 | 10.4 | 1589.5638 | 0.4188
10.4 | 10.5 | 1607.8658 | 0.41152
10.5 | 10.6 | 1648.7068 | 0.41003
10.6 | 10.7 | 1676.7028 | 0.4053
10.7 | 10.8 | 1706.6244 | 0.40108
10.8 | 10.9 | 1739.8956 | 0.39764
10.9 | 11 | 1770.6448 | 0.39363
11 | 11.1 | 1786.1242 | 0.38634
11.1 | 11.2 | 1815.0607 | 0.38209
11.2 | 11.3 | 1838.6219 | 0.37677
11.3 | 11.4 | 1867.7973 | 0.37268
11.4 | 11.5 | 1896.8452 | 0.3686
11.5 | 11.6 | 1930.7588 | 0.36549
11.6 | 11.7 | 1973.9324 | 0.36408
11.7 | 11.8 | 1970.8397 | 0.35427
11.8 | 11.9 | 2011.5058 | 0.35247
11.9 | 12 | 2039.725 | 0.34848
12 | 12.1 | 2060.0247 | 0.34322
12.1 | 12.2 | 2073.3895 | 0.33695
12.2 | 12.3 | 2100 | 0.33295
12.3 | 12.4 | 2100 | 0.3249
12.4 | 12.5 | 2100 | 0.3171
12.5 | 12.6 | 2100 | 0.30955
12.6 | 12.7 | 2100 | 0.30224
12.7 | 12.8 | 2100 | 0.29515
12.8 | 12.9 | 2100 | 0.28829
12.9 | 13 | 2100 | 0.28164
13 | 13.1 | 2100 | 0.27519
13.1 | 13.2 | 2100 | 0.26893
13.2 | 13.3 | 2100 | 0.26287
13.3 | 13.4 | 2100 | 0.25698
13.4 | 13.5 | 2100 | 0.25127
13.5 | 13.6 | 2100 | 0.24573
13.6 | 13.7 | 2100 | 0.24035
13.7 | 13.8 | 2100 | 0.23513
13.8 | 13.9 | 2100 | 0.23005
13.9 | 14 | 2100 | 0.22512
14 | 14.1 | 2100 | 0.22033
14.1 | 14.2 | 2100 | 0.21568
14.2 | 14.3 | 2100 | 0.21115
14.3 | 14.4 | 2100 | 0.20675
14.4 | 14.5 | 2100 | 0.20248
14.5 | 14.6 | 2100 | 0.19832
14.6 | 14.7 | 2100 | 0.19427
14.7 | 14.8 | 2100 | 0.19033
14.8 | 14.9 | 2100 | 0.1865
14.9 | 15 | 2100 | 0.18277
15 | 15.1 | 2100 | 0.17914
15.1 | 15.2 | 2100 | 0.1756
15.2 | 15.3 | 2100 | 0.17216
15.3 | 15.4 | 2100 | 0.16881
15.4 | 15.5 | 2100 | 0.16554
15.5 | 15.6 | 2100 | 0.16235
15.6 | 15.7 | 2100 | 0.15925
15.7 | 15.8 | 2100 | 0.15623
15.8 | 15.9 | 2100 | 0.15328
15.9 | 16 | 2100 | 0.15041
16 | 16.1 | 2100 | 0.1476
16.1 | 16.2 | 2100 | 0.14487
16.2 | 16.3 | 2100 | 0.14221
16.3 | 16.4 | 2100 | 0.1396
16.4 | 16.5 | 2100 | 0.13707
16.5 | 16.6 | 2100 | 0.13459
16.6 | 16.7 | 2100 | 0.13217
16.7 | 16.8 | 2100 | 0.12981
16.8 | 16.9 | 2100 | 0.12751
16.9 | 17 | 2100 | 0.12526
17 | 17.1 | 2100 | 0.12306
17.1 | 17.2 | 2100 | 0.12091
17.2 | 17.3 | 2100 | 0.11882
17.3 | 17.4 | 2100 | 0.11677
17.4 | 17.5 | 2100 | 0.11477
17.5 | 17.6 | 2100 | 0.11281
17.6 | 17.7 | 2100 | 0.1109
17.7 | 17.8 | 2100 | 0.10903
17.8 | 17.9 | 2100 | 0.1072
17.9 | 18 | 2100 | 0.10541
18 | 18.1 | 2100 | 0.10367
18.1 | 18.2 | 2100 | 0.10196
18.2 | 18.3 | 2100 | 0.10029
18.3 | 18.4 | 2100 | 0.098652
18.4 | 18.5 | 2100 | 0.097053
18.5 | 18.6 | 2100 | 0.095487
18.6 | 18.7 | 2100 | 0.093955
18.7 | 18.8 | 2100 | 0.092456
18.8 | 18.9 | 2100 | 0.090989
18.9 | 19 | 2100 | 0.089552
19 | 19.1 | 2100 | 0.088145
19.1 | 19.2 | 2100 | 0.086768
19.2 | 19.3 | 2100 | 0.08542
19.3 | 19.4 | 2100 | 0.084099
19.4 | 19.5 | 2100 | 0.082805
19.5 | 19.6 | 2100 | 0.081537
19.6 | 19.7 | 2100 | 0.080296
19.7 | 19.8 | 2100 | 0.079079
19.8 | 19.9 | 2100 | 0.077887
19.9 | 20 | 2100 | 0.076719
20 | 25 | 0 | 0
25 | 50 | 0 | 0