## JASD_STD
Wind Speed From | Wind Speed To | Power (Kw) | Cp
0 | 1.2 | 0 | 0 | Turbine Make | Suzlon
1.2 | 1.3 | 0 | 0 | Turbine Type | S88
1.3 | 1.4 | 0 | 0 | Cut in Speed | 4
1.4 | 1.5 | 0 | 0 | Cut Out Speed | 25
1.5 | 1.6 | 0 | 0 | Rated Speed | 13
1.6 | 1.7 | 0 | 0 | Swept area | 6082
1.7 | 1.8 | 0 | 0 | Air Density | 1.1022
1.8 | 1.9 | 0 | 0
1.9 | 2 | 0 | 0
2 | 2.1 | 0 | 0
2.1 | 2.2 | 0 | 0
2.2 | 2.3 | 0 | 0
2.3 | 2.4 | 0 | 0
2.4 | 2.5 | 0 | 0
2.5 | 2.6 | 0 | 0
2.6 | 2.7 | 0 | 0
2.7 | 2.8 | 0 | 0
2.8 | 2.9 | 0 | 0
2.9 | 3 | 0 | 0
3 | 3.1 | 19 | 0.19028
3.1 | 3.2 | 23.75 | 0.21624
3.2 | 3.3 | 28.5 | 0.23661
3.3 | 3.4 | 33.25 | 0.25239
3.4 | 3.5 | 37.1094 | 0.25823
3.5 | 3.6 | 41.7801 | 0.26717
3.6 | 3.7 | 47.5 | 0.27978
3.7 | 3.8 | 56.05 | 0.30475
3.8 | 3.9 | 65.9278 | 0.33159
3.9 | 4 | 73.2431 | 0.34144
4 | 4.1 | 81.2967 | 0.35192
4.1 | 4.2 | 96.2143 | 0.38745
4.2 | 4.3 | 107.421 | 0.40309
4.3 | 4.4 | 119.8551 | 0.41978
4.4 | 4.5 | 134.9726 | 0.44191
4.5 | 4.6 | 145.5954 | 0.44627
4.6 | 4.7 | 163.2466 | 0.46911
4.7 | 4.8 | 173.2002 | 0.46725
4.8 | 4.9 | 187.9057 | 0.47651
4.9 | 5 | 201.9661 | 0.48205
5 | 5.1 | 228.3269 | 0.51353
5.1 | 5.2 | 248.5833 | 0.52745
5.2 | 5.3 | 258.9048 | 0.51884
5.3 | 5.4 | 281.3316 | 0.53304
5.4 | 5.5 | 299.7058 | 0.53744
5.5 | 5.6 | 316.5825 | 0.53783
5.6 | 5.7 | 337.4789 | 0.54368
5.7 | 5.8 | 358.6067 | 0.54835
5.8 | 5.9 | 380.1091 | 0.55217
5.9 | 6 | 398.8175 | 0.55086
6 | 6.1 | 410 | 0.53891
6.1 | 6.2 | 431.6748 | 0.54039
6.2 | 6.3 | 447.6173 | 0.53408
6.3 | 6.4 | 468.9708 | 0.53374
6.4 | 6.5 | 487.6785 | 0.52981
6.5 | 6.6 | 511.8275 | 0.53115
6.6 | 6.7 | 536.7088 | 0.5324
6.7 | 6.8 | 561.2984 | 0.53259
6.8 | 6.9 | 578.9746 | 0.52582
6.9 | 7 | 606.123 | 0.52722
7 | 7.1 | 629.2803 | 0.52456
7.1 | 7.2 | 656.4608 | 0.52473
7.2 | 7.3 | 671.5088 | 0.515
7.3 | 7.4 | 696.5556 | 0.51284
7.4 | 7.5 | 720.8581 | 0.50979
7.5 | 7.6 | 746.3483 | 0.50725
7.6 | 7.7 | 764.0943 | 0.49934
7.7 | 7.8 | 796.7621 | 0.50092
7.8 | 7.9 | 816.5818 | 0.49413
7.9 | 8 | 849.566 | 0.49505
8 | 8.1 | 882 | 0.49515
8.1 | 8.2 | 915 | 0.49511
8.2 | 8.3 | 948 | 0.49465
8.3 | 8.4 | 982 | 0.49431
8.4 | 8.5 | 1016 | 0.49358
8.5 | 8.6 | 1052.9674 | 0.4939
8.6 | 8.7 | 1087.0615 | 0.49252
8.7 | 8.8 | 1109.0508 | 0.48554
8.8 | 8.9 | 1137.6337 | 0.48145
8.9 | 9 | 1164.5208 | 0.47659
9 | 9.1 | 1197.8624 | 0.47425
9.1 | 9.2 | 1217.9159 | 0.46663
9.2 | 9.3 | 1247.8562 | 0.46285
9.3 | 9.4 | 1270.6921 | 0.45644
9.4 | 9.5 | 1295.0332 | 0.45064
9.5 | 9.6 | 1319.7225 | 0.44503
9.6 | 9.7 | 1355.1786 | 0.443
9.7 | 9.8 | 1380.9957 | 0.43776
9.8 | 9.9 | 1404.6184 | 0.43189
9.9 | 10 | 1434.7923 | 0.42807
10 | 10.1 | 1453.3774 | 0.42086
10.1 | 10.2 | 1492.6922 | 0.41966
10.2 | 10.3 | 1516.9105 | 0.41416
10.3 | 10.4 | 1538.8837 | 0.40816
10.4 | 10.5 | 1575.8151 | 0.40613
10.5 | 10.6 | 1591.0468 | 0.39856
10.6 | 10.7 | 1626.8776 | 0.39621
10.7 | 10.8 | 1658.4213 | 0.39278
10.8 | 10.9 | 1667.01 | 0.38404
10.9 | 11 | 1688.5032 | 0.37848
11 | 11.1 | 1725.2003 | 0.37635
11.1 | 11.2 | 1736.4651 | 0.36875
11.2 | 11.3 | 1774.4415 | 0.3669
11.3 | 11.4 | 1787.2702 | 0.35991
11.4 | 11.5 | 1814.7096 | 0.35599
11.5 | 11.6 | 1835.9646 | 0.35092
11.6 | 11.7 | 1848.4923 | 0.34434
11.7 | 11.8 | 1884.0566 | 0.34211
11.8 | 11.9 | 1903.749 | 0.33705
11.9 | 12 | 1925.5286 | 0.33245
12 | 12.1 | 1953.441 | 0.32898
12.1 | 12.2 | 1987.564 | 0.32656
12.2 | 12.3 | 2012.0284 | 0.32258
12.3 | 12.4 | 2037.5869 | 0.31884
12.4 | 12.5 | 2070.524 | 0.31628
12.5 | 12.6 | 2074.2371 | 0.30936
12.6 | 12.7 | 2094 | 0.30499
12.7 | 12.8 | 2094 | 0.2979
12.8 | 12.9 | 2094 | 0.29103
12.9 | 13 | 2094 | 0.28436
13 | 13.1 | 2094 | 0.2779
13.1 | 13.2 | 2094 | 0.27163
13.2 | 13.3 | 2094 | 0.26555
13.3 | 13.4 | 2094 | 0.25965
13.4 | 13.5 | 2094 | 0.25392
13.5 | 13.6 | 2094 | 0.24836
13.6 | 13.7 | 2094 | 0.24296
13.7 | 13.8 | 2094 | 0.23772
13.8 | 13.9 | 2094 | 0.23262
13.9 | 14 | 2094 | 0.22768
14 | 14.1 | 2094 | 0.22287
14.1 | 14.2 | 2094 | 0.21819
14.2 | 14.3 | 2094 | 0.21364
14.3 | 14.4 | 2094 | 0.20922
14.4 | 14.5 | 2094 | 0.20493
14.5 | 14.6 | 2094 | 0.20074
14.6 | 14.7 | 2094 | 0.19667
14.7 | 14.8 | 2094 | 0.19271
14.8 | 14.9 | 2094 | 0.18886
14.9 | 15 | 2094 | 0.18511
15 | 15.1 | 2094 | 0.18146
15.1 | 15.2 | 2094 | 0.1779
15.2 | 15.3 | 2094 | 0.17443
15.3 | 15.4 | 2094 | 0.17106
15.4 | 15.5 | 2094 | 0.16777
15.5 | 15.6 | 2094 | 0.16456
15.6 | 15.7 | 2094 | 0.16144
15.7 | 15.8 | 2094 | 0.15839
15.8 | 15.9 | 2094 | 0.15542
15.9 | 16 | 2094 | 0.15252
16 | 16.1 | 2094 | 0.1497
16.1 | 16.2 | 2094 | 0.14694
16.2 | 16.3 | 2094 | 0.14426
16.3 | 16.4 | 2094 | 0.14163
16.4 | 16.5 | 2094 | 0.13907
16.5 | 16.6 | 2094 | 0.13658
16.6 | 16.7 | 2094 | 0.13414
16.7 | 16.8 | 2094 | 0.13176
16.8 | 16.9 | 2094 | 0.12943
16.9 | 17 | 2094 | 0.12716
17 | 17.1 | 2094 | 0.12494
17.1 | 17.2 | 2094 | 0.12278
17.2 | 17.3 | 2094 | 0.12066
17.3 | 17.4 | 2094 | 0.11859
17.4 | 17.5 | 2094 | 0.11657
17.5 | 17.6 | 2094 | 0.11459
17.6 | 17.7 | 2094 | 0.11266
17.7 | 17.8 | 2094 | 0.11077
17.8 | 17.9 | 2094 | 0.10893
17.9 | 18 | 2094 | 0.10712
18 | 18.1 | 2094 | 0.10536
18.1 | 18.2 | 2094 | 0.10363
18.2 | 18.3 | 2094 | 0.10194
18.3 | 18.4 | 2094 | 0.10029
18.4 | 18.5 | 2094 | 0.09867
18.5 | 18.6 | 2094 | 0.097087
18.6 | 18.7 | 2094 | 0.095538
18.7 | 18.8 | 2094 | 0.094021
18.8 | 18.9 | 2094 | 0.092537
18.9 | 19 | 2094 | 0.091083
19 | 19.1 | 2094 | 0.08966
19.1 | 19.2 | 2094 | 0.088267
19.2 | 19.3 | 2094 | 0.086902
19.3 | 19.4 | 2094 | 0.085565
19.4 | 19.5 | 2094 | 0.084255
19.5 | 19.6 | 2094 | 0.082972
19.6 | 19.7 | 2094 | 0.081715
19.7 | 19.8 | 2094 | 0.080483
19.8 | 19.9 | 2094 | 0.079276
19.9 | 20 | 2094 | 0.078093
21 | 25 | 2094 | 0.076933
25 | 50 | 0 | 0