## JASD_STD
Wind Speed From | Wind Speed To | Power (Kw) | Cp
0 | 1.2 | 0 | 0 | Turbine Make | Suzlon
1.2 | 1.3 | 0 | 0 | Turbine Type | S88
1.3 | 1.4 | 0 | 0 | Cut in Speed | 4
1.4 | 1.5 | 0 | 0 | Cut Out Speed | 25
1.5 | 1.6 | 0 | 0 | Rated Speed | 13
1.6 | 1.7 | 0 | 0 | Swept area | 6082
1.7 | 1.8 | 0 | 0 | Air Density | 1.1238
1.8 | 1.9 | 0 | 0
1.9 | 2 | 0 | 0
2 | 2.1 | 0 | 0
2.1 | 2.2 | 0 | 0
2.2 | 2.3 | 0 | 0
2.3 | 2.4 | 0 | 0
2.4 | 2.5 | 0 | 0
2.5 | 2.6 | 0 | 0
2.6 | 2.7 | 0 | 0
2.7 | 2.8 | 0 | 0
2.8 | 2.9 | 0.045 | 0.00059984
2.9 | 3 | 0.12 | 0.0014397
3 | 3.1 | 0.98 | 0.010621
3.1 | 3.2 | 5.64 | 0.055397
3.2 | 3.3 | 11.41 | 0.10189
3.3 | 3.4 | 19.8571 | 0.16168
3.4 | 3.5 | 27.2724 | 0.20304
3.5 | 3.6 | 32.4364 | 0.22137
3.6 | 3.7 | 37.1603 | 0.23306
3.7 | 3.8 | 48.6383 | 0.28098
3.8 | 3.9 | 62.8724 | 0.33528
3.9 | 4 | 71.0741 | 0.3506
4 | 4.1 | 81.8384 | 0.37417
4.1 | 4.2 | 99 | 0.42032
4.2 | 4.3 | 111.0894 | 0.43875
4.3 | 4.4 | 124 | 0.45636
4.4 | 4.5 | 140.9157 | 0.48406
4.5 | 4.6 | 155.0892 | 0.49801
4.6 | 4.7 | 176.1544 | 0.52956
4.7 | 4.8 | 194.525 | 0.54825
4.8 | 4.9 | 210.134 | 0.55599
4.9 | 5 | 228.8183 | 0.56911
5 | 5.1 | 246.4731 | 0.57697
5.1 | 5.2 | 264.868 | 0.58427
5.2 | 5.3 | 284 | 0.59102
5.3 | 5.4 | 304.9748 | 0.59942
5.4 | 5.5 | 322.6501 | 0.59958
5.5 | 5.6 | 341.3762 | 0.6004
5.6 | 5.7 | 366.6607 | 0.61093
5.7 | 5.8 | 386.5722 | 0.6108
5.8 | 5.9 | 408 | 0.61189
5.9 | 6 | 427 | 0.60837
6 | 6.1 | 447.3032 | 0.60596
6.1 | 6.2 | 467.1507 | 0.60223
6.2 | 6.3 | 489.5521 | 0.60106
6.3 | 6.4 | 511.5096 | 0.59859
6.4 | 6.5 | 531.702 | 0.5935
6.5 | 6.6 | 555 | 0.59135
6.6 | 6.7 | 581.0647 | 0.59141
6.7 | 6.8 | 604.4232 | 0.58805
6.8 | 6.9 | 632 | 0.58815
6.9 | 7 | 656.6763 | 0.58492
7 | 7.1 | 680.2002 | 0.58028
7.1 | 7.2 | 706.2219 | 0.57738
7.2 | 7.3 | 728.602 | 0.5712
7.3 | 7.4 | 748.1458 | 0.56275
7.4 | 7.5 | 774.2823 | 0.55911
7.5 | 7.6 | 802.7256 | 0.55677
7.6 | 7.7 | 821.6983 | 0.54773
7.7 | 7.8 | 841.5376 | 0.53938
7.8 | 7.9 | 861.8902 | 0.53145
7.9 | 8 | 898.6038 | 0.53331
8 | 8.1 | 925.3948 | 0.52887
8.1 | 8.2 | 942.7689 | 0.51909
8.2 | 8.3 | 975.0082 | 0.51744
8.3 | 8.4 | 1000.9527 | 0.51224
8.4 | 8.5 | 1020.3112 | 0.50372
8.5 | 8.6 | 1041 | 0.49601
8.6 | 8.7 | 1065.3829 | 0.49012
8.7 | 8.8 | 1094 | 0.48613
8.8 | 8.9 | 1124 | 0.48263
8.9 | 9 | 1148.475 | 0.4767
9 | 9.1 | 1176.033 | 0.47205
9.1 | 9.2 | 1203.9094 | 0.46748
9.2 | 9.3 | 1234 | 0.46371
9.3 | 9.4 | 1261.8952 | 0.45906
9.4 | 9.5 | 1287 | 0.45341
9.5 | 9.6 | 1316.2509 | 0.44922
9.6 | 9.7 | 1346.2121 | 0.44524
9.7 | 9.8 | 1382.2858 | 0.44318
9.8 | 9.9 | 1408.8831 | 0.43802
9.9 | 10 | 1443.4053 | 0.43529
10 | 10.1 | 1471 | 0.43043
10.1 | 10.2 | 1490.2089 | 0.42323
10.2 | 10.3 | 1526.6161 | 0.42094
10.3 | 10.4 | 1535 | 0.41105
10.4 | 10.5 | 1562.9208 | 0.40657
10.5 | 10.6 | 1572.816 | 0.39756
10.6 | 10.7 | 1606.1573 | 0.39461
10.7 | 10.8 | 1621.8885 | 0.3874
10.8 | 10.9 | 1636.1528 | 0.38006
10.9 | 11 | 1659.3 | 0.37492
11 | 11.1 | 1692.378 | 0.37206
11.1 | 11.2 | 1700.1385 | 0.36376
11.2 | 11.3 | 1725 | 0.35928
11.3 | 11.4 | 1754 | 0.3557
11.4 | 11.5 | 1788.5071 | 0.35324
11.5 | 11.6 | 1799.4297 | 0.34621
11.6 | 11.7 | 1826.1615 | 0.34234
11.7 | 11.8 | 1857.78 | 0.33942
11.8 | 11.9 | 1889 | 0.33642
11.9 | 12 | 1915.165 | 0.33255
12 | 12.1 | 1957 | 0.33139
12.1 | 12.2 | 1970 | 0.32539
12.2 | 12.3 | 1987.4933 | 0.32027
12.3 | 12.4 | 2016.7833 | 0.31713
12.4 | 12.5 | 2022 | 0.31032
12.5 | 12.6 | 2030 | 0.30413
12.6 | 12.7 | 2032 | 0.29724
12.7 | 12.8 | 2037.2333 | 0.29102
12.8 | 12.9 | 2066.275 | 0.28831
12.9 | 13 | 2089 | 0.28475
13 | 13.1 | 2100 | 0.27969
13.1 | 13.2 | 2100 | 0.27334
13.2 | 13.3 | 2100 | 0.26717
13.3 | 13.4 | 2100 | 0.26119
13.4 | 13.5 | 2100 | 0.25539
13.5 | 13.6 | 2100 | 0.24975
13.6 | 13.7 | 2100 | 0.24429
13.7 | 13.8 | 2100 | 0.23897
13.8 | 13.9 | 2100 | 0.23382
13.9 | 14 | 2100 | 0.22881
14 | 14.1 | 2100 | 0.22394
14.1 | 14.2 | 2100 | 0.21921
14.2 | 14.3 | 2100 | 0.21461
14.3 | 14.4 | 2100 | 0.21014
14.4 | 14.5 | 2100 | 0.20579
14.5 | 14.6 | 2100 | 0.20156
14.6 | 14.7 | 2100 | 0.19745
14.7 | 14.8 | 2100 | 0.19345
14.8 | 14.9 | 2100 | 0.18955
14.9 | 15 | 2100 | 0.18576
15 | 15.1 | 2100 | 0.18207
15.1 | 15.2 | 2100 | 0.17848
15.2 | 15.3 | 2100 | 0.17498
15.3 | 15.4 | 2100 | 0.17157
15.4 | 15.5 | 2100 | 0.16825
15.5 | 15.6 | 2100 | 0.16501
15.6 | 15.7 | 2100 | 0.16186
15.7 | 15.8 | 2100 | 0.15879
15.8 | 15.9 | 2100 | 0.15579
15.9 | 16 | 2100 | 0.15287
16 | 16.1 | 2100 | 0.15002
16.1 | 16.2 | 2100 | 0.14724
16.2 | 16.3 | 2100 | 0.14453
16.3 | 16.4 | 2100 | 0.14189
16.4 | 16.5 | 2100 | 0.13931
16.5 | 16.6 | 2100 | 0.13679
16.6 | 16.7 | 2100 | 0.13434
16.7 | 16.8 | 2100 | 0.13194
16.8 | 16.9 | 2100 | 0.12959
16.9 | 17 | 2100 | 0.12731
17 | 17.1 | 2100 | 0.12507
17.1 | 17.2 | 2100 | 0.12289
17.2 | 17.3 | 2100 | 0.12076
17.3 | 17.4 | 2100 | 0.11868
17.4 | 17.5 | 2100 | 0.11664
17.5 | 17.6 | 2100 | 0.11466
17.6 | 17.7 | 2100 | 0.11271
17.7 | 17.8 | 2100 | 0.11081
17.8 | 17.9 | 2100 | 0.10896
17.9 | 18 | 2100 | 0.10714
18 | 18.1 | 2100 | 0.10536
18.1 | 18.2 | 2100 | 0.10363
18.2 | 18.3 | 2100 | 0.10193
18.3 | 18.4 | 2100 | 0.10027
18.4 | 18.5 | 2100 | 0.098642
18.5 | 18.6 | 2100 | 0.097051
18.6 | 18.7 | 2100 | 0.095494
18.7 | 18.8 | 2100 | 0.09397
18.8 | 18.9 | 2100 | 0.092478
18.9 | 19 | 2100 | 0.091018
19 | 19.1 | 2100 | 0.089589
19.1 | 19.2 | 2100 | 0.088189
19.2 | 19.3 | 2100 | 0.086818
19.3 | 19.4 | 2100 | 0.085476
19.4 | 19.5 | 2100 | 0.084161
19.5 | 19.6 | 2100 | 0.082872
19.6 | 19.7 | 2100 | 0.08161
19.7 | 19.8 | 2100 | 0.080374
19.8 | 19.9 | 2100 | 0.079162
19.9 | 20 | 2100 | 0.077975
20 | 25 | 0 | 0
25 | 50 | 0 | 0