## JASD_STD
Wind Speed From | Wind Speed To | Power (Kw) | Cp
0 | 1.2 | 0 | 0 | Turbine Make | Suzlon
1.2 | 1.3 | 0 | 0 | Turbine Type | S88
1.3 | 1.4 | 0 | 0 | Cut in Speed | 4
1.4 | 1.5 | 0 | 0 | Cut Out Speed | 25
1.5 | 1.6 | 0 | 0 | Rated Speed | 13
1.6 | 1.7 | 0 | 0 | Swept area | 6082
1.7 | 1.8 | 0 | 0 | Air Density | 1.112
1.8 | 1.9 | 0 | 0
1.9 | 2 | 0 | 0
2 | 2.1 | 0 | 0
2.1 | 2.2 | 0 | 0
2.2 | 2.3 | 0 | 0
2.3 | 2.4 | 0 | 0
2.4 | 2.5 | 0 | 0
2.5 | 2.6 | 0 | 0
2.6 | 2.7 | 0 | 0
2.7 | 2.8 | 0 | 0
2.8 | 2.9 | 0 | 0
2.9 | 3 | 0 | 0
3 | 3.1 | 1 | 0.0099264
3.1 | 3.2 | 3 | 0.027074
3.2 | 3.3 | 6 | 0.049373
3.3 | 3.4 | 12 | 0.090287
3.4 | 3.5 | 18 | 0.12415
3.5 | 3.6 | 24 | 0.15212
3.6 | 3.7 | 30 | 0.17514
3.7 | 3.8 | 47.7471 | 0.25732
3.8 | 3.9 | 59.1887 | 0.29507
3.9 | 4 | 68.9708 | 0.31869
4 | 4.1 | 90.0253 | 0.38627
4.1 | 4.2 | 99.3718 | 0.39664
4.2 | 4.3 | 115.512 | 0.42964
4.3 | 4.4 | 124.4804 | 0.43214
4.4 | 4.5 | 140.416 | 0.45568
4.5 | 4.6 | 154.1221 | 0.46824
4.6 | 4.7 | 170.4375 | 0.48546
4.7 | 4.8 | 184.964 | 0.49459
4.8 | 4.9 | 203.8461 | 0.51238
4.9 | 5 | 221.9621 | 0.52511
5 | 5.1 | 239.0006 | 0.5328
5.1 | 5.2 | 253.2939 | 0.53271
5.2 | 5.3 | 274.6237 | 0.54549
5.3 | 5.4 | 295.3291 | 0.55463
5.4 | 5.5 | 315.5638 | 0.56089
5.5 | 5.6 | 334.6436 | 0.5635
5.6 | 5.7 | 350.2622 | 0.5593
5.7 | 5.8 | 374.9641 | 0.56831
5.8 | 5.9 | 395.8857 | 0.57002
5.9 | 6 | 416.9375 | 0.57082
6 | 6.1 | 441.8203 | 0.57562
6.1 | 6.2 | 465.095 | 0.57709
6.2 | 6.3 | 484.4907 | 0.57298
6.3 | 6.4 | 504.5593 | 0.56918
6.4 | 6.5 | 526.082 | 0.56649
6.5 | 6.6 | 550.6307 | 0.56638
6.6 | 6.7 | 572.0908 | 0.5625
6.7 | 6.8 | 605.3182 | 0.56929
6.8 | 6.9 | 625.4169 | 0.56299
6.9 | 7 | 653.0478 | 0.56303
7 | 7.1 | 676.6964 | 0.55911
7.1 | 7.2 | 702.5116 | 0.55659
7.2 | 7.3 | 731.9203 | 0.55638
7.3 | 7.4 | 750.2505 | 0.54751
7.4 | 7.5 | 775.4879 | 0.54359
7.5 | 7.6 | 799.1007 | 0.53832
7.6 | 7.7 | 831.15 | 0.53838
7.7 | 7.8 | 853.6237 | 0.53194
7.8 | 7.9 | 883.3148 | 0.5298
7.9 | 8 | 896.2131 | 0.51763
8 | 8.1 | 928.1683 | 0.51648
8.1 | 8.2 | 957.32 | 0.51345
8.2 | 8.3 | 986.2667 | 0.51008
8.3 | 8.4 | 1009.3936 | 0.50362
8.4 | 8.5 | 1037.2964 | 0.49949
8.5 | 8.6 | 1058.1459 | 0.49196
8.6 | 8.7 | 1079.0684 | 0.48459
8.7 | 8.8 | 1113.5204 | 0.4832
8.8 | 8.9 | 1135.909 | 0.47649
8.9 | 9 | 1163.444 | 0.47195
9 | 9.1 | 1192.9549 | 0.46814
9.1 | 9.2 | 1213.8703 | 0.46099
9.2 | 9.3 | 1240.8436 | 0.45619
9.3 | 9.4 | 1272.0579 | 0.4529
9.4 | 9.5 | 1285.4894 | 0.44338
9.5 | 9.6 | 1323.1504 | 0.44226
9.6 | 9.7 | 1341.9261 | 0.4348
9.7 | 9.8 | 1364.8846 | 0.42884
9.8 | 9.9 | 1399.8272 | 0.42663
9.9 | 10 | 1413.1523 | 0.4179
10 | 10.1 | 1448.8798 | 0.41586
10.1 | 10.2 | 1459.9487 | 0.40683
10.2 | 10.3 | 1504.8333 | 0.40724
10.3 | 10.4 | 1526.1587 | 0.40122
10.4 | 10.5 | 1549.7856 | 0.3959
10.5 | 10.6 | 1586.1032 | 0.39382
10.6 | 10.7 | 1590.7328 | 0.38399
10.7 | 10.8 | 1628.9822 | 0.38241
10.8 | 10.9 | 1660.9908 | 0.37929
10.9 | 11 | 1666.8284 | 0.37033
11 | 11.1 | 1682.598 | 0.36382
11.1 | 11.2 | 1712.3533 | 0.36043
11.2 | 11.3 | 1721.2471 | 0.35277
11.3 | 11.4 | 1757.8835 | 0.35088
11.4 | 11.5 | 1765.6 | 0.3433
11.5 | 11.6 | 1805.7115 | 0.3421
11.6 | 11.7 | 1827.834 | 0.33749
11.7 | 11.8 | 1867.2022 | 0.33607
11.8 | 11.9 | 1890.81 | 0.33181
11.9 | 12 | 1917.9909 | 0.32823
12 | 12.1 | 1908.5913 | 0.31859
12.1 | 12.2 | 1944.5952 | 0.31669
12.2 | 12.3 | 1984.1794 | 0.31531
12.3 | 12.4 | 1984.25 | 0.30776
12.4 | 12.5 | 2026.1188 | 0.30677
12.5 | 12.6 | 2010.36 | 0.29719
12.6 | 12.7 | 2060.5375 | 0.29747
12.7 | 12.8 | 2097.83 | 0.29581
12.8 | 12.9 | 2090.3167 | 0.28795
12.9 | 13 | 2087.8118 | 0.28102
13 | 13.1 | 2100 | 0.27624
13.1 | 13.2 | 2100 | 0.27001
13.2 | 13.3 | 2100 | 0.26396
13.3 | 13.4 | 2100 | 0.2581
13.4 | 13.5 | 2100 | 0.2524
13.5 | 13.6 | 2100 | 0.24688
13.6 | 13.7 | 2100 | 0.24151
13.7 | 13.8 | 2100 | 0.2363
13.8 | 13.9 | 2100 | 0.23124
13.9 | 14 | 2100 | 0.22632
14 | 14.1 | 2100 | 0.22153
14.1 | 14.2 | 2100 | 0.21689
14.2 | 14.3 | 2100 | 0.21237
14.3 | 14.4 | 2100 | 0.20797
14.4 | 14.5 | 2100 | 0.2037
14.5 | 14.6 | 2100 | 0.19954
14.6 | 14.7 | 2100 | 0.1955
14.7 | 14.8 | 2100 | 0.19156
14.8 | 14.9 | 2100 | 0.18773
14.9 | 15 | 2100 | 0.184
15 | 15.1 | 2100 | 0.18037
15.1 | 15.2 | 2100 | 0.17683
15.2 | 15.3 | 2100 | 0.17339
15.3 | 15.4 | 2100 | 0.17003
15.4 | 15.5 | 2100 | 0.16676
15.5 | 15.6 | 2100 | 0.16358
15.6 | 15.7 | 2100 | 0.16047
15.7 | 15.8 | 2100 | 0.15744
15.8 | 15.9 | 2100 | 0.15449
15.9 | 16 | 2100 | 0.15161
16 | 16.1 | 2100 | 0.14881
16.1 | 16.2 | 2100 | 0.14607
16.2 | 16.3 | 2100 | 0.1434
16.3 | 16.4 | 2100 | 0.14079
16.4 | 16.5 | 2100 | 0.13824
16.5 | 16.6 | 2100 | 0.13576
16.6 | 16.7 | 2100 | 0.13334
16.7 | 16.8 | 2100 | 0.13097
16.8 | 16.9 | 2100 | 0.12866
16.9 | 17 | 2100 | 0.1264
17 | 17.1 | 2100 | 0.1242
17.1 | 17.2 | 2100 | 0.12204
17.2 | 17.3 | 2100 | 0.11994
17.3 | 17.4 | 2100 | 0.11788
17.4 | 17.5 | 2100 | 0.11587
17.5 | 17.6 | 2100 | 0.11391
17.6 | 17.7 | 2100 | 0.11199
17.7 | 17.8 | 2100 | 0.11011
17.8 | 17.9 | 2100 | 0.10828
17.9 | 18 | 2100 | 0.10648
18 | 18.1 | 2100 | 0.10473
18.1 | 18.2 | 2100 | 0.10301
18.2 | 18.3 | 2100 | 0.10133
18.3 | 18.4 | 2100 | 0.099688
18.4 | 18.5 | 2100 | 0.098081
18.5 | 18.6 | 2100 | 0.096507
18.6 | 18.7 | 2100 | 0.094967
18.7 | 18.8 | 2100 | 0.09346
18.8 | 18.9 | 2100 | 0.091984
18.9 | 19 | 2100 | 0.090539
19 | 19.1 | 2100 | 0.089125
19.1 | 19.2 | 2100 | 0.087739
19.2 | 19.3 | 2100 | 0.086383
19.3 | 19.4 | 2100 | 0.085054
19.4 | 19.5 | 2100 | 0.083752
19.5 | 19.6 | 2100 | 0.082476
19.6 | 19.7 | 2100 | 0.081227
19.7 | 19.8 | 2100 | 0.080002
19.8 | 19.9 | 2100 | 0.078802
19.9 | 20 | 0 | 0
20 | 25 | 0 | 0
25 | 50 | 0 | 0