## JASD_STD
Wind Speed From | Wind Speed To | Power (Kw) | Cp
0 | 1.2 | 0 | 0 | Turbine Make | Suzlon
1.2 | 1.3 | 0 | 0 | Turbine Type | S88
1.3 | 1.4 | 0 | 0 | Cut in Speed | 4
1.4 | 1.5 | 0 | 0 | Cut Out Speed | 25
1.5 | 1.6 | 0 | 0 | Rated Speed | 13
1.6 | 1.7 | 0 | 0 | Swept area | 6082
1.7 | 1.8 | 0 | 0 | Air Density | 1.1184
1.8 | 1.9 | 0 | 0
1.9 | 2 | 0 | 0
2 | 2.1 | 0 | 0
2.1 | 2.2 | 0 | 0
2.2 | 2.3 | 0 | 0
2.3 | 2.4 | 0 | 0
2.4 | 2.5 | 0 | 0
2.5 | 2.6 | 0 | 0
2.6 | 2.7 | 0 | 0
2.7 | 2.8 | 0 | 0
2.8 | 2.9 | 4 | 0.054364
2.9 | 3 | 10 | 0.12233
3 | 3.1 | 12.5429 | 0.1386
3.1 | 3.2 | 20.075 | 0.20105
3.2 | 3.3 | 26 | 0.23673
3.3 | 3.4 | 34.516 | 0.28655
3.4 | 3.5 | 35.7851 | 0.27164
3.5 | 3.6 | 49.2468 | 0.34269
3.6 | 3.7 | 50.0621 | 0.32013
3.7 | 3.8 | 63.2748 | 0.37269
3.8 | 3.9 | 71.2124 | 0.38719
3.9 | 4 | 81.0979 | 0.40789
4 | 4.1 | 92.8308 | 0.43275
4.1 | 4.2 | 107.3865 | 0.46486
4.2 | 4.3 | 117.1107 | 0.4716
4.3 | 4.4 | 134.4241 | 0.50442
4.4 | 4.5 | 147.1981 | 0.51555
4.5 | 4.6 | 159.176 | 0.52115
4.6 | 4.7 | 175.543 | 0.53806
4.7 | 4.8 | 191.6742 | 0.5508
4.8 | 4.9 | 207.8624 | 0.56076
4.9 | 5 | 223.176 | 0.56596
5 | 5.1 | 239.1237 | 0.57074
5.1 | 5.2 | 254.528 | 0.57246
5.2 | 5.3 | 274.8976 | 0.58329
5.3 | 5.4 | 292.7312 | 0.58663
5.4 | 5.5 | 310.7397 | 0.58876
5.5 | 5.6 | 327.0167 | 0.58641
5.6 | 5.7 | 349.2418 | 0.59331
5.7 | 5.8 | 363.932 | 0.5863
5.8 | 5.9 | 387.8344 | 0.59304
5.9 | 6 | 404.52 | 0.58763
6 | 6.1 | 431.6165 | 0.59617
6.1 | 6.2 | 449.7702 | 0.59119
6.2 | 6.3 | 471.1174 | 0.58976
6.3 | 6.4 | 494.9545 | 0.59056
6.4 | 6.5 | 513.3523 | 0.58425
6.5 | 6.6 | 533.1256 | 0.57918
6.6 | 6.7 | 558.6568 | 0.57974
6.7 | 6.8 | 582.7014 | 0.57802
6.8 | 6.9 | 599.9513 | 0.56926
6.9 | 7 | 626.7434 | 0.5692
7 | 7.1 | 650.6848 | 0.56598
7.1 | 7.2 | 677.1294 | 0.56444
7.2 | 7.3 | 700.2977 | 0.55977
7.3 | 7.4 | 724.193 | 0.5554
7.4 | 7.5 | 752.2401 | 0.55384
7.5 | 7.6 | 776.1136 | 0.54886
7.6 | 7.7 | 801.5462 | 0.54477
7.7 | 7.8 | 821.8591 | 0.53709
7.8 | 7.9 | 844.1255 | 0.5307
7.9 | 8 | 871.7285 | 0.5275
8 | 8.1 | 900.2066 | 0.52456
8.1 | 8.2 | 927.7256 | 0.52082
8.2 | 8.3 | 960.5582 | 0.51976
8.3 | 8.4 | 993.3177 | 0.5183
8.4 | 8.5 | 998.3112 | 0.50252
8.5 | 8.6 | 1036.1371 | 0.50337
8.6 | 8.7 | 1071.1464 | 0.50243
8.7 | 8.8 | 1087.8125 | 0.49286
8.8 | 8.9 | 1131.7593 | 0.49548
8.9 | 9 | 1156.3677 | 0.48938
9 | 9.1 | 1186.0387 | 0.48539
9.1 | 9.2 | 1221.0643 | 0.48343
9.2 | 9.3 | 1255.5269 | 0.48104
9.3 | 9.4 | 1269.4847 | 0.47087
9.4 | 9.5 | 1306.7124 | 0.46937
9.5 | 9.6 | 1331.6418 | 0.46338
9.6 | 9.7 | 1352.9696 | 0.45624
9.7 | 9.8 | 1380.814 | 0.45138
9.8 | 9.9 | 1422.2088 | 0.45083
9.9 | 10 | 1446.288 | 0.44471
10 | 10.1 | 1450.877 | 0.43287
10.1 | 10.2 | 1496 | 0.4332
10.2 | 10.3 | 1521.088 | 0.42764
10.3 | 10.4 | 1569.4672 | 0.42851
10.4 | 10.5 | 1584.6885 | 0.42031
10.5 | 10.6 | 1612.32 | 0.41553
10.6 | 10.7 | 1633.1538 | 0.4091
10.7 | 10.8 | 1696.927 | 0.41327
10.8 | 10.9 | 1696.2333 | 0.40173
10.9 | 11 | 1734.5481 | 0.3996
11 | 11.1 | 1766.378 | 0.39594
11.1 | 11.2 | 1815.1273 | 0.39597
11.2 | 11.3 | 1845.8355 | 0.39198
11.3 | 11.4 | 1862.9 | 0.38519
11.4 | 11.5 | 1936.8158 | 0.39003
11.5 | 11.6 | 1930.8609 | 0.37877
11.6 | 11.7 | 1946.2686 | 0.37201
11.7 | 11.8 | 1971.7564 | 0.3673
11.8 | 11.9 | 1995.2625 | 0.36231
11.9 | 12 | 2009.3226 | 0.35574
12 | 12.1 | 2052.5261 | 0.35438
12.1 | 12.2 | 2064.8556 | 0.34774
12.2 | 12.3 | 2063.125 | 0.33898
12.3 | 12.4 | 2071.9437 | 0.33219
12.4 | 12.5 | 2080.075 | 0.32549
12.5 | 12.6 | 2095 | 0.32002
12.6 | 12.7 | 2095.5556 | 0.31254
12.7 | 12.8 | 2096.1111 | 0.3053
12.8 | 12.9 | 2096.6667 | 0.29828
12.9 | 13 | 2097.2222 | 0.29147
13 | 13.1 | 2097.7778 | 0.28487
13.1 | 13.2 | 2098.3333 | 0.27847
13.2 | 13.3 | 2098.8889 | 0.27226
13.3 | 13.4 | 2099.4444 | 0.26624
13.4 | 13.5 | 2100 | 0.26039
13.5 | 13.6 | 2100 | 0.25465
13.6 | 13.7 | 2100 | 0.24907
13.7 | 13.8 | 2100 | 0.24366
13.8 | 13.9 | 2100 | 0.2384
13.9 | 14 | 2100 | 0.23329
14 | 14.1 | 2100 | 0.22833
14.1 | 14.2 | 2100 | 0.2235
14.2 | 14.3 | 2100 | 0.21882
14.3 | 14.4 | 2100 | 0.21426
14.4 | 14.5 | 2100 | 0.20982
14.5 | 14.6 | 2100 | 0.20551
14.6 | 14.7 | 2100 | 0.20132
14.7 | 14.8 | 2100 | 0.19724
14.8 | 14.9 | 2100 | 0.19327
14.9 | 15 | 2100 | 0.1894
15 | 15.1 | 2100 | 0.18564
15.1 | 15.2 | 2100 | 0.18197
15.2 | 15.3 | 2100 | 0.17841
15.3 | 15.4 | 2100 | 0.17493
15.4 | 15.5 | 2100 | 0.17155
15.5 | 15.6 | 2100 | 0.16825
15.6 | 15.7 | 2100 | 0.16503
15.7 | 15.8 | 2100 | 0.1619
15.8 | 15.9 | 2100 | 0.15884
15.9 | 16 | 2100 | 0.15587
16 | 16.1 | 2100 | 0.15296
16.1 | 16.2 | 2100 | 0.15013
16.2 | 16.3 | 2100 | 0.14737
16.3 | 16.4 | 2100 | 0.14467
16.4 | 16.5 | 2100 | 0.14204
16.5 | 16.6 | 2100 | 0.13947
16.6 | 16.7 | 2100 | 0.13697
16.7 | 16.8 | 2100 | 0.13452
16.8 | 16.9 | 2100 | 0.13213
16.9 | 17 | 2100 | 0.1298
17 | 17.1 | 2100 | 0.12753
17.1 | 17.2 | 2100 | 0.1253
17.2 | 17.3 | 2100 | 0.12313
17.3 | 17.4 | 2100 | 0.12101
17.4 | 17.5 | 2100 | 0.11893
17.5 | 17.6 | 2100 | 0.1169
17.6 | 17.7 | 2100 | 0.11492
17.7 | 17.8 | 2100 | 0.11299
17.8 | 17.9 | 2100 | 0.11109
17.9 | 18 | 2100 | 0.10924
18 | 18.1 | 2100 | 0.10743
18.1 | 18.2 | 2100 | 0.10566
18.2 | 18.3 | 2100 | 0.10393
18.3 | 18.4 | 2100 | 0.10223
18.4 | 18.5 | 2100 | 0.10057
18.5 | 18.6 | 2100 | 0.098953
18.6 | 18.7 | 2100 | 0.097365
18.7 | 18.8 | 2100 | 0.095812
18.8 | 18.9 | 2100 | 0.094291
18.9 | 19 | 2100 | 0.092802
19 | 19.1 | 2100 | 0.091344
19.1 | 19.2 | 2100 | 0.089917
19.2 | 19.3 | 2100 | 0.088519
19.3 | 19.4 | 2100 | 0.087151
19.4 | 19.5 | 2100 | 0.08581
19.5 | 19.6 | 2100 | 0.084496
19.6 | 19.7 | 2100 | 0.08321
19.7 | 19.8 | 2100 | 0.081949
19.8 | 19.9 | 2100 | 0.080714
19.9 | 20 | 2100 | 0.079503
20 | 25 | 0 | 0
25 | 50 | 0 | 0