## JASD_STD
Wind Speed From | Wind Speed To | Power (Kw) | Cp
0 | 1.2 | 0 | 0 | Turbine Make | Suzlon
1.2 | 1.3 | 0 | 0 | Turbine Type | S88
1.3 | 1.4 | 0 | 0 | Cut in Speed | 4
1.4 | 1.5 | 0 | 0 | Cut Out Speed | 25
1.5 | 1.6 | 0 | 0 | Rated Speed | 13
1.6 | 1.7 | 0 | 0 | Swept area | 6082
1.7 | 1.8 | 0 | 0 | Air Density | 1.1284
1.8 | 1.9 | 0 | 0
1.9 | 2 | 0 | 0
2 | 2.1 | 0 | 0
2.1 | 2.2 | 0 | 0
2.2 | 2.3 | 0 | 0
2.3 | 2.4 | 0 | 0
2.4 | 2.5 | 0 | 0
2.5 | 2.6 | 0 | 0
2.6 | 2.7 | 0 | 0
2.7 | 2.8 | 0 | 0
2.8 | 2.9 | 0 | 0
2.9 | 3 | 0 | 0
3 | 3.1 | 0 | 0
3.1 | 3.2 | 7.1 | 0.069453
3.2 | 3.3 | 18.7 | 0.16631
3.3 | 3.4 | 24 | 0.19462
3.4 | 3.5 | 29 | 0.21502
3.5 | 3.6 | 35.2 | 0.23925
3.6 | 3.7 | 42 | 0.26234
3.7 | 3.8 | 55.0564 | 0.31675
3.8 | 3.9 | 68.8468 | 0.36564
3.9 | 4 | 80.0918 | 0.39347
4 | 4.1 | 96.5133 | 0.43947
4.1 | 4.2 | 109.1114 | 0.46136
4.2 | 4.3 | 121.5651 | 0.47817
4.3 | 4.4 | 138.8856 | 0.50906
4.4 | 4.5 | 153.1576 | 0.52396
4.5 | 4.6 | 166.2519 | 0.53168
4.6 | 4.7 | 185.1053 | 0.5542
4.7 | 4.8 | 198.3624 | 0.55678
4.8 | 4.9 | 216.4947 | 0.57048
4.9 | 5 | 232.702 | 0.57641
5 | 5.1 | 251.6596 | 0.58671
5.1 | 5.2 | 265.9321 | 0.58423
5.2 | 5.3 | 284.5087 | 0.58967
5.3 | 5.4 | 303.6169 | 0.59432
5.4 | 5.5 | 321.4599 | 0.59493
5.5 | 5.6 | 341.6639 | 0.59845
5.6 | 5.7 | 360.3432 | 0.59796
5.7 | 5.8 | 382.8383 | 0.60244
5.8 | 5.9 | 402.2505 | 0.6008
5.9 | 6 | 424.3596 | 0.60214
6 | 6.1 | 442.6168 | 0.59717
6.1 | 6.2 | 465.3962 | 0.59752
6.2 | 6.3 | 490.2257 | 0.59943
6.3 | 6.4 | 511.2662 | 0.59586
6.4 | 6.5 | 532.5525 | 0.59203
6.5 | 6.6 | 557.3884 | 0.59148
6.6 | 6.7 | 581.1735 | 0.58911
6.7 | 6.8 | 603.8045 | 0.58505
6.8 | 6.9 | 627.6801 | 0.58174
6.9 | 7 | 653.6035 | 0.57981
7 | 7.1 | 680.7531 | 0.57838
7.1 | 7.2 | 708.6967 | 0.57704
7.2 | 7.3 | 728.6937 | 0.56894
7.3 | 7.4 | 752.1728 | 0.56347
7.4 | 7.5 | 780.2178 | 0.5611
7.5 | 7.6 | 805.3315 | 0.5563
7.6 | 7.7 | 832.6013 | 0.55273
7.7 | 7.8 | 861.1129 | 0.54968
7.8 | 7.9 | 887.173 | 0.54481
7.9 | 8 | 916.6399 | 0.5418
8 | 8.1 | 946.537 | 0.53875
8.1 | 8.2 | 971.1107 | 0.53252
8.2 | 8.3 | 1004.5908 | 0.53097
8.3 | 8.4 | 1029.942 | 0.52493
8.4 | 8.5 | 1055.7448 | 0.51909
8.5 | 8.6 | 1092.9219 | 0.51862
8.6 | 8.7 | 1120.5889 | 0.51342
8.7 | 8.8 | 1150.6498 | 0.50922
8.8 | 8.9 | 1179.8119 | 0.50453
8.9 | 9 | 1215.301 | 0.50238
9 | 9.1 | 1243.7769 | 0.4972
9.1 | 9.2 | 1281.5545 | 0.4956
9.2 | 9.3 | 1314.443 | 0.49192
9.3 | 9.4 | 1340.803 | 0.48578
9.4 | 9.5 | 1369.0716 | 0.48036
9.5 | 9.6 | 1407.7916 | 0.47851
9.6 | 9.7 | 1441.258 | 0.47473
9.7 | 9.8 | 1466.0471 | 0.46812
9.8 | 9.9 | 1501.1231 | 0.46479
9.9 | 10 | 1533.8912 | 0.46069
10 | 10.1 | 1562.333 | 0.4553
10.1 | 10.2 | 1606.4523 | 0.45439
10.2 | 10.3 | 1633.6289 | 0.44861
10.3 | 10.4 | 1667.949 | 0.44483
10.4 | 10.5 | 1697.4934 | 0.43977
10.5 | 10.6 | 1729.3955 | 0.43536
10.6 | 10.7 | 1765.0512 | 0.43188
10.7 | 10.8 | 1791.9259 | 0.42627
10.8 | 10.9 | 1812.9113 | 0.4194
10.9 | 11 | 1844.7227 | 0.41512
11 | 11.1 | 1862.3814 | 0.40777
11.1 | 11.2 | 1900.7165 | 0.40501
11.2 | 11.3 | 1930.8073 | 0.4005
11.3 | 11.4 | 1935.5621 | 0.39092
11.4 | 11.5 | 1971.7149 | 0.38784
11.5 | 11.6 | 1984.0995 | 0.38018
11.6 | 11.7 | 2003.0364 | 0.37397
11.7 | 11.8 | 2029.7411 | 0.36932
11.8 | 11.9 | 2036.2108 | 0.36116
11.9 | 12 | 2048.7733 | 0.3543
12 | 12.1 | 2050.3472 | 0.34578
12.1 | 12.2 | 2062.339 | 0.33925
12.2 | 12.3 | 2081.1312 | 0.334
12.3 | 12.4 | 2082 | 0.32605
12.4 | 12.5 | 2082 | 0.31823
12.5 | 12.6 | 2082 | 0.31065
12.6 | 12.7 | 2082 | 0.30331
12.7 | 12.8 | 2082 | 0.2962
12.8 | 12.9 | 2082 | 0.28932
12.9 | 13 | 2082 | 0.28264
13 | 13.1 | 2082 | 0.27617
13.1 | 13.2 | 2082 | 0.26989
13.2 | 13.3 | 2082 | 0.2638
13.3 | 13.4 | 2082 | 0.2579
13.4 | 13.5 | 2082 | 0.25217
13.5 | 13.6 | 2082 | 0.2466
13.6 | 13.7 | 2082 | 0.2412
13.7 | 13.8 | 2082 | 0.23596
13.8 | 13.9 | 2082 | 0.23087
13.9 | 14 | 2082 | 0.22592
14 | 14.1 | 2082 | 0.22111
14.1 | 14.2 | 2082 | 0.21644
14.2 | 14.3 | 2082 | 0.2119
14.3 | 14.4 | 2082 | 0.20749
14.4 | 14.5 | 2082 | 0.2032
14.5 | 14.6 | 2082 | 0.19902
14.6 | 14.7 | 2082 | 0.19496
14.7 | 14.8 | 2082 | 0.19101
14.8 | 14.9 | 2082 | 0.18716
14.9 | 15 | 2082 | 0.18342
15 | 15.1 | 2082 | 0.17977
15.1 | 15.2 | 2082 | 0.17623
15.2 | 15.3 | 2082 | 0.17277
15.3 | 15.4 | 2082 | 0.16941
15.4 | 15.5 | 2082 | 0.16613
15.5 | 15.6 | 2082 | 0.16293
15.6 | 15.7 | 2082 | 0.15982
15.7 | 15.8 | 2082 | 0.15678
15.8 | 15.9 | 2082 | 0.15383
15.9 | 16 | 2082 | 0.15094
16 | 16.1 | 2082 | 0.14813
16.1 | 16.2 | 2082 | 0.14539
16.2 | 16.3 | 2082 | 0.14271
16.3 | 16.4 | 2082 | 0.1401
16.4 | 16.5 | 2082 | 0.13755
16.5 | 16.6 | 2082 | 0.13507
16.6 | 16.7 | 2082 | 0.13264
16.7 | 16.8 | 2082 | 0.13027
16.8 | 16.9 | 2082 | 0.12796
16.9 | 17 | 2082 | 0.1257
17 | 17.1 | 2082 | 0.1235
17.1 | 17.2 | 2082 | 0.12134
17.2 | 17.3 | 2082 | 0.11924
17.3 | 17.4 | 2082 | 0.11718
17.4 | 17.5 | 2082 | 0.11517
17.5 | 17.6 | 2082 | 0.11321
17.6 | 17.7 | 2082 | 0.11129
17.7 | 17.8 | 2082 | 0.10942
17.8 | 17.9 | 2082 | 0.10758
17.9 | 18 | 2082 | 0.10579
18 | 18.1 | 2082 | 0.10404
18.1 | 18.2 | 2082 | 0.10232
18.2 | 18.3 | 2082 | 0.10064
18.3 | 18.4 | 2082 | 0.099003
18.4 | 18.5 | 2082 | 0.097397
18.5 | 18.6 | 2082 | 0.095827
18.6 | 18.7 | 2082 | 0.094289
18.7 | 18.8 | 2082 | 0.092785
18.8 | 18.9 | 2082 | 0.091312
18.9 | 19 | 2082 | 0.08987
19 | 19.1 | 2082 | 0.088459
19.1 | 19.2 | 2082 | 0.087077
19.2 | 19.3 | 2082 | 0.085723
19.3 | 19.4 | 2082 | 0.084397
19.4 | 19.5 | 2082 | 0.083099
19.5 | 19.6 | 2082 | 0.081827
19.6 | 19.7 | 2082 | 0.080581
19.7 | 19.8 | 2082 | 0.07936
19.8 | 19.9 | 2082 | 0.078164
19.9 | 20 | 2082 | 0.076991
20.1 | 25 | 0 | 0
25 | 50 | 0 | 0