## JASD_STD
Wind Speed From | Wind Speed To | Power (Kw) | Cp
0 | 1.2 | 0 | 0 | Turbine Make | Suzlon
1.2 | 1.3 | 0 | 0 | Turbine Type | S88
1.3 | 1.4 | 0 | 0 | Cut in Speed | 4
1.4 | 1.5 | 0 | 0 | Cut Out Speed | 25
1.5 | 1.6 | 0 | 0 | Rated Speed | 13
1.6 | 1.7 | 0 | 0 | Swept area | 6082
1.7 | 1.8 | 0 | 0 | Air Density | 1.135
1.8 | 1.9 | 0 | 0
1.9 | 2 | 0 | 0
2 | 2.1 | 0 | 0
2.1 | 2.2 | 0 | 0
2.2 | 2.3 | 0 | 0
2.3 | 2.4 | 0 | 0
2.4 | 2.5 | 0 | 0
2.5 | 2.6 | 0 | 0
2.6 | 2.7 | 0 | 0
2.7 | 2.8 | 0 | 0
2.8 | 2.9 | 0 | 0
2.9 | 3 | 0 | 0
3 | 3.1 | 0 | 0
3.1 | 3.2 | 7.1 | 0.069048
3.2 | 3.3 | 18 | 0.15915
3.3 | 3.4 | 25 | 0.20155
3.4 | 3.5 | 30.9417 | 0.22808
3.5 | 3.6 | 37 | 0.25002
3.6 | 3.7 | 47.4837 | 0.29486
3.7 | 3.8 | 55 | 0.31458
3.8 | 3.9 | 75 | 0.396
3.9 | 4 | 88 | 0.4298
4 | 4.1 | 102.9704 | 0.46614
4.1 | 4.2 | 114.4976 | 0.48131
4.2 | 4.3 | 126.6509 | 0.49527
4.3 | 4.4 | 142.1462 | 0.51798
4.4 | 4.5 | 158.484 | 0.53902
4.5 | 4.6 | 173.2629 | 0.55087
4.6 | 4.7 | 192.2145 | 0.57213
4.7 | 4.8 | 208 | 0.58043
4.8 | 4.9 | 223.4858 | 0.58547
4.9 | 5 | 240.4997 | 0.59225
5 | 5.1 | 257.2011 | 0.59613
5.1 | 5.2 | 275 | 0.60062
5.2 | 5.3 | 293.7562 | 0.60528
5.3 | 5.4 | 312.0674 | 0.6073
5.4 | 5.5 | 330.8591 | 0.60875
5.5 | 5.6 | 351.1299 | 0.61145
5.6 | 5.7 | 371 | 0.61205
5.7 | 5.8 | 392.3646 | 0.61383
5.8 | 5.9 | 414 | 0.61475
5.9 | 6 | 435.021 | 0.61367
6 | 6.1 | 456 | 0.61163
6.1 | 6.2 | 477 | 0.60885
6.2 | 6.3 | 499 | 0.6066
6.3 | 6.4 | 521.6572 | 0.60443
6.4 | 6.5 | 543.412 | 0.60058
6.5 | 6.6 | 568.8625 | 0.60013
6.6 | 6.7 | 595.6347 | 0.60024
6.7 | 6.8 | 620 | 0.59724
6.8 | 6.9 | 642 | 0.59155
6.9 | 7 | 666.9982 | 0.58824
7 | 7.1 | 693.6737 | 0.58592
7.1 | 7.2 | 720.1703 | 0.58296
7.2 | 7.3 | 744.2009 | 0.57766
7.3 | 7.4 | 769.3074 | 0.57294
7.4 | 7.5 | 798.2385 | 0.57071
7.5 | 7.6 | 819.8526 | 0.56303
7.6 | 7.7 | 850.5166 | 0.56133
7.7 | 7.8 | 879.5091 | 0.55815
7.8 | 7.9 | 906.1086 | 0.55319
7.9 | 8 | 937.729 | 0.55103
8 | 8.1 | 966.6749 | 0.547
8.1 | 8.2 | 992.5004 | 0.54107
8.2 | 8.3 | 1022.3231 | 0.53719
8.3 | 8.4 | 1050.5005 | 0.53228
8.4 | 8.5 | 1078.3792 | 0.52713
8.5 | 8.6 | 1113.1193 | 0.52513
8.6 | 8.7 | 1143.5975 | 0.5209
8.7 | 8.8 | 1173.5623 | 0.51633
8.8 | 8.9 | 1201.1931 | 0.51068
8.9 | 9 | 1237.4903 | 0.50857
9 | 9.1 | 1269.3662 | 0.50447
9.1 | 9.2 | 1305.0635 | 0.50175
9.2 | 9.3 | 1341.3635 | 0.49907
9.3 | 9.4 | 1364.6727 | 0.49154
9.4 | 9.5 | 1397.6493 | 0.48752
9.5 | 9.6 | 1433.9385 | 0.48455
9.6 | 9.7 | 1462.3626 | 0.47887
9.7 | 9.8 | 1498.5519 | 0.4757
9.8 | 9.9 | 1523.9956 | 0.46912
9.9 | 10 | 1557.9679 | 0.46519
10 | 10.1 | 1589.3674 | 0.46047
10.1 | 10.2 | 1622.7036 | 0.4563
10.2 | 10.3 | 1654.5762 | 0.45172
10.3 | 10.4 | 1688.1108 | 0.44758
10.4 | 10.5 | 1713.98 | 0.44145
10.5 | 10.6 | 1748.0487 | 0.43749
10.6 | 10.7 | 1777.1541 | 0.4323
10.7 | 10.8 | 1808.2347 | 0.42765
10.8 | 10.9 | 1829.5839 | 0.42079
10.9 | 11 | 1851.4058 | 0.41419
11 | 11.1 | 1882.8292 | 0.40984
11.1 | 11.2 | 1909.3731 | 0.40448
11.2 | 11.3 | 1933.7657 | 0.39878
11.3 | 11.4 | 1948.2983 | 0.3912
11.4 | 11.5 | 1974.1378 | 0.38605
11.5 | 11.6 | 1991.6952 | 0.37941
11.6 | 11.7 | 2010.9 | 0.37325
11.7 | 11.8 | 2023.2802 | 0.366
11.8 | 11.9 | 2039.1016 | 0.35956
11.9 | 12 | 2048.6432 | 0.35221
12 | 12.1 | 2055.4177 | 0.34462
12.1 | 12.2 | 2071.2034 | 0.33872
12.2 | 12.3 | 2080 | 0.33187
12.3 | 12.4 | 2080 | 0.32384
12.4 | 12.5 | 2080 | 0.31607
12.5 | 12.6 | 2080 | 0.30854
12.6 | 12.7 | 2080 | 0.30125
12.7 | 12.8 | 2080 | 0.29419
12.8 | 12.9 | 2080 | 0.28735
12.9 | 13 | 2080 | 0.28072
13 | 13.1 | 2080 | 0.27429
13.1 | 13.2 | 2080 | 0.26806
13.2 | 13.3 | 2080 | 0.26201
13.3 | 13.4 | 2080 | 0.25615
13.4 | 13.5 | 2080 | 0.25045
13.5 | 13.6 | 2080 | 0.24493
13.6 | 13.7 | 2080 | 0.23957
13.7 | 13.8 | 2080 | 0.23436
13.8 | 13.9 | 2080 | 0.2293
13.9 | 14 | 2080 | 0.22439
14 | 14.1 | 2080 | 0.21961
14.1 | 14.2 | 2080 | 0.21497
14.2 | 14.3 | 2080 | 0.21046
14.3 | 14.4 | 2080 | 0.20608
14.4 | 14.5 | 2080 | 0.20182
14.5 | 14.6 | 2080 | 0.19767
14.6 | 14.7 | 2080 | 0.19364
14.7 | 14.8 | 2080 | 0.18971
14.8 | 14.9 | 2080 | 0.18589
14.9 | 15 | 2080 | 0.18217
15 | 15.1 | 2080 | 0.17855
15.1 | 15.2 | 2080 | 0.17503
15.2 | 15.3 | 2080 | 0.1716
15.3 | 15.4 | 2080 | 0.16826
15.4 | 15.5 | 2080 | 0.165
15.5 | 15.6 | 2080 | 0.16183
15.6 | 15.7 | 2080 | 0.15873
15.7 | 15.8 | 2080 | 0.15572
15.8 | 15.9 | 2080 | 0.15278
15.9 | 16 | 2080 | 0.14992
16 | 16.1 | 2080 | 0.14712
16.1 | 16.2 | 2080 | 0.1444
16.2 | 16.3 | 2080 | 0.14174
16.3 | 16.4 | 2080 | 0.13915
16.4 | 16.5 | 2080 | 0.13662
16.5 | 16.6 | 2080 | 0.13415
16.6 | 16.7 | 2080 | 0.13174
16.7 | 16.8 | 2080 | 0.12939
16.8 | 16.9 | 2080 | 0.12709
16.9 | 17 | 2080 | 0.12485
17 | 17.1 | 2080 | 0.12266
17.1 | 17.2 | 2080 | 0.12052
17.2 | 17.3 | 2080 | 0.11843
17.3 | 17.4 | 2080 | 0.11639
17.4 | 17.5 | 2080 | 0.11439
17.5 | 17.6 | 2080 | 0.11244
17.6 | 17.7 | 2080 | 0.11054
17.7 | 17.8 | 2080 | 0.10867
17.8 | 17.9 | 2080 | 0.10685
17.9 | 18 | 2080 | 0.10507
18 | 18.1 | 2080 | 0.10333
18.1 | 18.2 | 2080 | 0.10163
18.2 | 18.3 | 2080 | 0.099961
18.3 | 18.4 | 2080 | 0.098331
18.4 | 18.5 | 2080 | 0.096736
18.5 | 18.6 | 2080 | 0.095176
18.6 | 18.7 | 2080 | 0.093649
18.7 | 18.8 | 2080 | 0.092155
18.8 | 18.9 | 2080 | 0.090692
18.9 | 19 | 2080 | 0.08926
19 | 19.1 | 2080 | 0.087858
19.1 | 19.2 | 2080 | 0.086485
19.2 | 19.3 | 2080 | 0.085141
19.3 | 19.4 | 2080 | 0.083825
19.4 | 19.5 | 2080 | 0.082535
19.5 | 19.6 | 2080 | 0.081272
19.6 | 19.7 | 2080 | 0.080034
19.7 | 19.8 | 2080 | 0.078822
19.8 | 19.9 | 2080 | 0.077633
19.9 | 20 | 2080 | 0.076469
20 | 20.1 | 2080 | 0.075327
20.1 | 25 | 0 | 0