## JASD_STD
Wind Speed From | Wind Speed To | Power (Kw) | Cp
0 | 1.2 | 0 | 0 | Turbine Make | Suzlon
1.2 | 1.3 | 0 | 0 | Turbine Type | S88
1.3 | 1.4 | 0 | 0 | Cut in Speed | 4
1.4 | 1.5 | 0 | 0 | Cut Out Speed | 25
1.5 | 1.6 | 0 | 0 | Rated Speed | 13
1.6 | 1.7 | 0 | 0 | Swept area | 6082
1.7 | 1.8 | 0 | 0 | Air Density | 1.1368
1.8 | 1.9 | 0 | 0
1.9 | 2 | 0 | 0
2 | 2.1 | 0 | 0
2.1 | 2.2 | 0 | 0
2.2 | 2.3 | 0 | 0
2.3 | 2.4 | 0 | 0
2.4 | 2.5 | 0 | 0
2.5 | 2.6 | 0 | 0
2.6 | 2.7 | 1 | 0.016458
2.7 | 2.8 | 2 | 0.029392
2.8 | 2.9 | 4 | 0.052708
2.9 | 3 | 7 | 0.083023
3 | 3.1 | 10 | 0.10713
3.1 | 3.2 | 15 | 0.14565
3.2 | 3.3 | 21 | 0.18538
3.3 | 3.4 | 27 | 0.21733
3.4 | 3.5 | 33.88 | 0.24934
3.5 | 3.6 | 42.435 | 0.28629
3.6 | 3.7 | 55.3172 | 0.34296
3.7 | 3.8 | 64.8778 | 0.3705
3.8 | 3.9 | 82.9984 | 0.43753
3.9 | 4 | 95.1937 | 0.4642
4 | 4.1 | 110.2842 | 0.49845
4.1 | 4.2 | 125.3747 | 0.5262
4.2 | 4.3 | 140.4652 | 0.54842
4.3 | 4.4 | 155.5557 | 0.56594
4.4 | 4.5 | 170.6462 | 0.57947
4.5 | 4.6 | 186.387 | 0.59166
4.6 | 4.7 | 204.0096 | 0.60627
4.7 | 4.8 | 221.1132 | 0.61605
4.8 | 4.9 | 238.6159 | 0.62412
4.9 | 5 | 256.2196 | 0.62996
5 | 5.1 | 274.6558 | 0.63558
5.1 | 5.2 | 293.6651 | 0.64037
5.2 | 5.3 | 312.6743 | 0.64324
5.3 | 5.4 | 331.6835 | 0.64445
5.4 | 5.5 | 350.6927 | 0.64422
5.5 | 5.6 | 373.322 | 0.64906
5.6 | 5.7 | 392.9327 | 0.64721
5.7 | 5.8 | 413.5427 | 0.64593
5.8 | 5.9 | 437.3772 | 0.64843
5.9 | 6 | 461.2083 | 0.64958
6 | 6.1 | 480.4211 | 0.64337
6.1 | 6.2 | 504.5842 | 0.64304
6.2 | 6.3 | 527.5609 | 0.64031
6.3 | 6.4 | 553.0985 | 0.63984
6.4 | 6.5 | 574.1945 | 0.63359
6.5 | 6.6 | 601.722 | 0.63379
6.6 | 6.7 | 625.1786 | 0.62902
6.7 | 6.8 | 651.4148 | 0.62651
6.8 | 6.9 | 678.0671 | 0.62379
6.9 | 7 | 704.6851 | 0.6205
7 | 7.1 | 728.475 | 0.61435
7.1 | 7.2 | 758.0044 | 0.61262
7.2 | 7.3 | 783.0065 | 0.60682
7.3 | 7.4 | 811.5947 | 0.60348
7.4 | 7.5 | 840.3 | 0.59983
7.5 | 7.6 | 866.5831 | 0.59418
7.6 | 7.7 | 893.6556 | 0.58887
7.7 | 7.8 | 923.7917 | 0.58532
7.8 | 7.9 | 948.1639 | 0.57795
7.9 | 8 | 979.0426 | 0.5744
8 | 8.1 | 1008.3518 | 0.56968
8.1 | 8.2 | 1035.1157 | 0.56341
8.2 | 8.3 | 1066.9614 | 0.55976
8.3 | 8.4 | 1096.0532 | 0.55448
8.4 | 8.5 | 1127.7056 | 0.55036
8.5 | 8.6 | 1159.9079 | 0.54633
8.6 | 8.7 | 1188.0661 | 0.5403
8.7 | 8.8 | 1217.7348 | 0.53492
8.8 | 8.9 | 1251.3019 | 0.53114
8.9 | 9 | 1288.6297 | 0.52875
9 | 9.1 | 1316.4753 | 0.52237
9.1 | 9.2 | 1354.9232 | 0.52009
9.2 | 9.3 | 1382.3182 | 0.5135
9.3 | 9.4 | 1408.2017 | 0.50642
9.4 | 9.5 | 1447.3447 | 0.50406
9.5 | 9.6 | 1480.115 | 0.49936
9.6 | 9.7 | 1507.1392 | 0.49276
9.7 | 9.8 | 1548.5918 | 0.49081
9.8 | 9.9 | 1576.6529 | 0.48456
9.9 | 10 | 1609.4817 | 0.47981
10 | 10.1 | 1636.9591 | 0.47351
10.1 | 10.2 | 1667.6625 | 0.4682
10.2 | 10.3 | 1700.118 | 0.46342
10.3 | 10.4 | 1736.1705 | 0.45959
10.4 | 10.5 | 1764.3629 | 0.45371
10.5 | 10.6 | 1794.6019 | 0.44843
10.6 | 10.7 | 1823.1545 | 0.44279
10.7 | 10.8 | 1849.8252 | 0.43679
10.8 | 10.9 | 1874.969 | 0.43054
10.9 | 11 | 1894.4338 | 0.42315
11 | 11.1 | 1912.4953 | 0.41564
11.1 | 11.2 | 1938.1236 | 0.40992
11.2 | 11.3 | 1963.5629 | 0.40428
11.3 | 11.4 | 1981.2021 | 0.39718
11.4 | 11.5 | 1992.9988 | 0.38912
11.5 | 11.6 | 2017.3045 | 0.38368
11.6 | 11.7 | 2028 | 0.37583
11.7 | 11.8 | 2039.0128 | 0.36826
11.8 | 11.9 | 2053.3368 | 0.3615
11.9 | 12 | 2057.7884 | 0.35323
12 | 12.1 | 2070.0776 | 0.34653
12.1 | 12.2 | 2078.617 | 0.3394
12.2 | 12.3 | 2080.9338 | 0.33149
12.3 | 12.4 | 2100.2481 | 0.32647
12.4 | 12.5 | 2100 | 0.3186
12.5 | 12.6 | 2100 | 0.31101
12.6 | 12.7 | 2100 | 0.30367
12.7 | 12.8 | 2100 | 0.29655
12.8 | 12.9 | 2100 | 0.28966
12.9 | 13 | 2100 | 0.28297
13 | 13.1 | 2100 | 0.27649
13.1 | 13.2 | 2100 | 0.27021
13.2 | 13.3 | 2100 | 0.26411
13.3 | 13.4 | 2100 | 0.2582
13.4 | 13.5 | 2100 | 0.25246
13.5 | 13.6 | 2100 | 0.24689
13.6 | 13.7 | 2100 | 0.24149
13.7 | 13.8 | 2100 | 0.23624
13.8 | 13.9 | 2100 | 0.23114
13.9 | 14 | 2100 | 0.22619
14 | 14.1 | 2100 | 0.22137
14.1 | 14.2 | 2100 | 0.2167
14.2 | 14.3 | 2100 | 0.21215
14.3 | 14.4 | 2100 | 0.20773
14.4 | 14.5 | 2100 | 0.20343
14.5 | 14.6 | 2100 | 0.19925
14.6 | 14.7 | 2100 | 0.19519
14.7 | 14.8 | 2100 | 0.19123
14.8 | 14.9 | 2100 | 0.18738
14.9 | 15 | 2100 | 0.18363
15 | 15.1 | 2100 | 0.17999
15.1 | 15.2 | 2100 | 0.17643
15.2 | 15.3 | 2100 | 0.17297
15.3 | 15.4 | 2100 | 0.1696
15.4 | 15.5 | 2100 | 0.16632
15.5 | 15.6 | 2100 | 0.16312
15.6 | 15.7 | 2100 | 0.16001
15.7 | 15.8 | 2100 | 0.15697
15.8 | 15.9 | 2100 | 0.15401
15.9 | 16 | 2100 | 0.15112
16 | 16.1 | 2100 | 0.1483
16.1 | 16.2 | 2100 | 0.14556
16.2 | 16.3 | 2100 | 0.14288
16.3 | 16.4 | 2100 | 0.14026
16.4 | 16.5 | 2100 | 0.13771
16.5 | 16.6 | 2100 | 0.13523
16.6 | 16.7 | 2100 | 0.1328
16.7 | 16.8 | 2100 | 0.13043
16.8 | 16.9 | 2100 | 0.12811
16.9 | 17 | 2100 | 0.12585
17 | 17.1 | 2100 | 0.12364
17.1 | 17.2 | 2100 | 0.12149
17.2 | 17.3 | 2100 | 0.11938
17.3 | 17.4 | 2100 | 0.11732
17.4 | 17.5 | 2100 | 0.11531
17.5 | 17.6 | 2100 | 0.11334
17.6 | 17.7 | 2100 | 0.11142
17.7 | 17.8 | 2100 | 0.10954
17.8 | 17.9 | 2100 | 0.10771
17.9 | 18 | 2100 | 0.10591
18 | 18.1 | 2100 | 0.10416
18.1 | 18.2 | 2100 | 0.10244
18.2 | 18.3 | 2100 | 0.10076
18.3 | 18.4 | 2100 | 0.099119
18.4 | 18.5 | 2100 | 0.097512
18.5 | 18.6 | 2100 | 0.095939
18.6 | 18.7 | 2100 | 0.0944
18.7 | 18.8 | 2100 | 0.092894
18.8 | 18.9 | 2100 | 0.091419
18.9 | 19 | 2100 | 0.089976
19 | 19.1 | 2100 | 0.088563
19.1 | 19.2 | 2100 | 0.087179
19.2 | 19.3 | 2100 | 0.085824
19.3 | 19.4 | 2100 | 0.084497
19.4 | 19.5 | 2100 | 0.083197
19.5 | 19.6 | 2100 | 0.081923
19.6 | 19.7 | 2100 | 0.080676
19.7 | 19.8 | 2100 | 0.079453
19.8 | 19.9 | 2100 | 0.078256
19.9 | 20 | 2100 | 0.077082
20 | 25 | 0 | 0
25 | 50 | 0 | 0