## JASD_STD
Wind Speed From | Wind Speed To | Power (Kw) | Cp
0 | 1.2 | 0 | 0 | Turbine Make | Suzlon
1.2 | 1.3 | 0 | 0 | Turbine Type | S88
1.3 | 1.4 | 0 | 0 | Cut in Speed | 4
1.4 | 1.5 | 0 | 0 | Cut Out Speed | 25
1.5 | 1.6 | 0 | 0 | Rated Speed | 13
1.6 | 1.7 | 0 | 0 | Swept area | 6082
1.7 | 1.8 | 0 | 0 | Air Density | 1.139
1.8 | 1.9 | 0 | 0
1.9 | 2 | 0 | 0
2 | 2.1 | 0 | 0
2.1 | 2.2 | 0 | 0
2.2 | 2.3 | 0 | 0
2.3 | 2.4 | 0 | 0
2.4 | 2.5 | 0 | 0
2.5 | 2.6 | 0 | 0
2.6 | 2.7 | 0 | 0
2.7 | 2.8 | 0 | 0
2.8 | 2.9 | 0 | 0
2.9 | 3 | 0 | 0
3 | 3.1 | 2.925 | 0.028347
3.1 | 3.2 | 13.35 | 0.11762
3.2 | 3.3 | 18.1933 | 0.14616
3.3 | 3.4 | 25.4929 | 0.18726
3.4 | 3.5 | 35.9614 | 0.24215
3.5 | 3.6 | 48.763 | 0.30175
3.6 | 3.7 | 52.1159 | 0.29705
3.7 | 3.8 | 66.3299 | 0.34899
3.8 | 3.9 | 80.795 | 0.39323
3.9 | 4 | 94.6408 | 0.42693
4 | 4.1 | 107.3396 | 0.44964
4.1 | 4.2 | 123.6991 | 0.48203
4.2 | 4.3 | 136.9919 | 0.49745
4.3 | 4.4 | 151.8845 | 0.51477
4.4 | 4.5 | 167.1425 | 0.52955
4.5 | 4.6 | 184.0047 | 0.54578
4.6 | 4.7 | 199.071 | 0.55357
4.7 | 4.8 | 216.5284 | 0.56526
4.8 | 4.9 | 232.9719 | 0.57171
4.9 | 5 | 251.991 | 0.58202
5 | 5.1 | 270.3593 | 0.58842
5.1 | 5.2 | 287.5789 | 0.59048
5.2 | 5.3 | 305.9199 | 0.59325
5.3 | 5.4 | 327.6407 | 0.60073
5.4 | 5.5 | 345.8973 | 0.60023
5.5 | 5.6 | 366.342 | 0.60226
5.6 | 5.7 | 386.8043 | 0.60301
5.7 | 5.8 | 409.4392 | 0.60585
5.8 | 5.9 | 431.9542 | 0.60721
5.9 | 6 | 453.406 | 0.60603
6 | 6.1 | 474.4199 | 0.60344
6.1 | 6.2 | 497.7572 | 0.60298
6.2 | 6.3 | 523.0103 | 0.60388
6.3 | 6.4 | 543.8968 | 0.59901
6.4 | 6.5 | 570.7096 | 0.59998
6.5 | 6.6 | 593.0489 | 0.59555
6.6 | 6.7 | 618.0318 | 0.59326
6.7 | 6.8 | 640.3856 | 0.588
6.8 | 6.9 | 667.6464 | 0.58676
6.9 | 7 | 692.2135 | 0.58265
7 | 7.1 | 716.0526 | 0.5776
7.1 | 7.2 | 744.9527 | 0.57622
7.2 | 7.3 | 771.1673 | 0.57232
7.3 | 7.4 | 796.8909 | 0.56776
7.4 | 7.5 | 825.1028 | 0.56466
7.5 | 7.6 | 851.869 | 0.56026
7.6 | 7.7 | 877.3804 | 0.55485
7.7 | 7.8 | 906.8343 | 0.5517
7.8 | 7.9 | 933.8944 | 0.54686
7.9 | 8 | 962.0151 | 0.54247
8 | 8.1 | 989.7745 | 0.5377
8.1 | 8.2 | 1018.2088 | 0.53316
8.2 | 8.3 | 1048.357 | 0.52934
8.3 | 8.4 | 1077.3619 | 0.52479
8.4 | 8.5 | 1107.9628 | 0.52087
8.5 | 8.6 | 1132.5522 | 0.51407
8.6 | 8.7 | 1167.1896 | 0.51173
8.7 | 8.8 | 1199.0557 | 0.50799
8.8 | 8.9 | 1228.4206 | 0.50308
8.9 | 9 | 1260.579 | 0.49923
9 | 9.1 | 1289.4056 | 0.494
9.1 | 9.2 | 1317.8238 | 0.4886
9.2 | 9.3 | 1347.7219 | 0.48374
9.3 | 9.4 | 1384.9212 | 0.48139
9.4 | 9.5 | 1418.913 | 0.4778
9.5 | 9.6 | 1451.0659 | 0.47351
9.6 | 9.7 | 1481.4889 | 0.46864
9.7 | 9.8 | 1516.1636 | 0.46508
9.8 | 9.9 | 1543.0649 | 0.45913
9.9 | 10 | 1575.6151 | 0.45489
10 | 10.1 | 1612.7923 | 0.45193
10.1 | 10.2 | 1643.71 | 0.44718
10.2 | 10.3 | 1678.1151 | 0.44337
10.3 | 10.4 | 1712.1254 | 0.43944
10.4 | 10.5 | 1743.8062 | 0.4349
10.5 | 10.6 | 1774.7306 | 0.4302
10.6 | 10.7 | 1803.1104 | 0.42494
10.7 | 10.8 | 1839.8494 | 0.42167
10.8 | 10.9 | 1857.1314 | 0.41402
10.9 | 11 | 1884.6699 | 0.40881
11 | 11.1 | 1912.9631 | 0.40383
11.1 | 11.2 | 1940.6522 | 0.3988
11.2 | 11.3 | 1956.9195 | 0.39156
11.3 | 11.4 | 1982.1133 | 0.38625
11.4 | 11.5 | 1992.3271 | 0.3782
11.5 | 11.6 | 2012.0193 | 0.37215
11.6 | 11.7 | 2025.7986 | 0.36517
11.7 | 11.8 | 2041.4793 | 0.35872
11.8 | 11.9 | 2057.4129 | 0.35248
11.9 | 12 | 2066.1802 | 0.34521
12 | 12.1 | 2072.7864 | 0.3378
12.1 | 12.2 | 2079.5976 | 0.33064
12.2 | 12.3 | 2083.6328 | 0.32327
12.3 | 12.4 | 2083.8946 | 0.31555
12.4 | 12.5 | 2085.9108 | 0.30834
12.5 | 12.6 | 2099.2475 | 0.30298
12.6 | 12.7 | 2107.2871 | 0.29701
12.7 | 12.8 | 2107.4053 | 0.29012
12.8 | 12.9 | 2117.5333 | 0.28479
12.9 | 13 | 2115.2 | 0.27796
13 | 13.1 | 2111.3 | 0.27114
13.1 | 13.2 | 2115.5 | 0.26555
13.2 | 13.3 | 2117.0444 | 0.2598
13.3 | 13.4 | 2115.4154 | 0.25383
13.4 | 13.5 | 2122.5571 | 0.24907
13.5 | 13.6 | 2119.1333 | 0.24322
13.6 | 13.7 | 2128.4667 | 0.23898
13.7 | 13.8 | 2128 | 0.23377
13.8 | 13.9 | 2128 | 0.22876
13.9 | 14 | 2128 | 0.2239
14 | 14.1 | 2128 | 0.21917
14.1 | 14.2 | 2128 | 0.21457
14.2 | 14.3 | 2128 | 0.2101
14.3 | 14.4 | 2128 | 0.20575
14.4 | 14.5 | 2128 | 0.20152
14.5 | 14.6 | 2128 | 0.19741
14.6 | 14.7 | 2123.4 | 0.19299
14.7 | 14.8 | 2128 | 0.18952
14.8 | 14.9 | 2128 | 0.18573
14.9 | 15 | 2128 | 0.18204
15 | 15.1 | 2128 | 0.17844
15.1 | 15.2 | 2128 | 0.17542
15.2 | 15.3 | 2128 | 0.17154
15.3 | 15.4 | 2128 | 0.16822
15.4 | 15.5 | 2128 | 0.16498
15.5 | 15.6 | 2128 | 0.16183
15.6 | 15.7 | 2128 | 0.15876
15.7 | 15.8 | 2128 | 0.15576
15.8 | 15.9 | 2128 | 0.15284
15.9 | 16 | 2128 | 0.14999
16 | 16.1 | 2128 | 0.14722
16.1 | 16.2 | 2128 | 0.14451
16.2 | 16.3 | 2128 | 0.14186
16.3 | 16.4 | 2128 | 0.13928
16.4 | 16.5 | 2128 | 0.13677
16.5 | 16.6 | 2128 | 0.13431
16.6 | 16.7 | 2128 | 0.13191
16.7 | 16.8 | 2128 | 0.12957
16.8 | 16.9 | 2128 | 0.12728
16.9 | 17 | 2128 | 0.12505
17 | 17.1 | 2128 | 0.12287
17.1 | 17.2 | 2128 | 0.12074
17.2 | 17.3 | 2128 | 0.11866
17.3 | 17.4 | 2128 | 0.11662
17.4 | 17.5 | 2128 | 0.11464
17.5 | 17.6 | 2128 | 0.11269
17.6 | 17.7 | 2128 | 0.11079
17.7 | 17.8 | 2128 | 0.10894
17.8 | 17.9 | 2128 | 0.10712
17.9 | 18 | 2128 | 0.10535
18 | 18.1 | 2128 | 0.10361
18.1 | 18.2 | 2128 | 0.10191
18.2 | 18.3 | 2128 | 0.10025
18.3 | 18.4 | 2128 | 0.098623
18.4 | 18.5 | 2128 | 0.097032
18.5 | 18.6 | 2128 | 0.095476
18.6 | 18.7 | 2128 | 0.093952
18.7 | 18.8 | 2128 | 0.092461
18.8 | 18.9 | 2128 | 0.091001
18.9 | 19 | 2128 | 0.089572
19 | 19.1 | 2128 | 0.088172
19.1 | 19.2 | 2128 | 0.086802
19.2 | 19.3 | 2128 | 0.085459
19.3 | 19.4 | 2128 | 0.084145
19.4 | 19.5 | 2128 | 0.082857
19.5 | 19.6 | 2128 | 0.081595
19.6 | 19.7 | 2128 | 0.080359
19.7 | 19.8 | 2128 | 0.079147
19.8 | 19.9 | 2128 | 0.07796
19.9 | 20 | 2128 | 0.076797
20 | 25 | 2128 | 0.075656
25 | 50 | 0 | 0