## JASD_STD
Wind Speed From | Wind Speed To | Power (Kw) | Cp
0 | 1.2 | 0 | 0 | Turbine Make | Suzlon
1.2 | 1.3 | 0 | 0 | Turbine Type | S88
1.3 | 1.4 | 0 | 0 | Cut in Speed | 4
1.4 | 1.5 | 0 | 0 | Cut Out Speed | 25
1.5 | 1.6 | 0 | 0 | Rated Speed | 13
1.6 | 1.7 | 0 | 0 | Swept area | 6082
1.7 | 1.8 | 0 | 0 | Air Density | 1.1559
1.8 | 1.9 | 0 | 0
1.9 | 2 | 0 | 0
2 | 2.1 | 0 | 0
2.1 | 2.2 | 0 | 0
2.2 | 2.3 | 0 | 0
2.3 | 2.4 | 0 | 0
2.4 | 2.5 | 0 | 0
2.5 | 2.6 | 0 | 0
2.6 | 2.7 | 0 | 0
2.7 | 2.8 | 0 | 0
2.8 | 2.9 | 0 | 0
2.9 | 3 | 0 | 0
3 | 3.1 | 9 | 0.094826
3.1 | 3.2 | 11.6333 | 0.11109
3.2 | 3.3 | 14.5 | 0.12588
3.3 | 3.4 | 20 | 0.15832
3.4 | 3.5 | 28 | 0.20266
3.5 | 3.6 | 35.7222 | 0.23702
3.6 | 3.7 | 42.3706 | 0.25835
3.7 | 3.8 | 55.0355 | 0.30909
3.8 | 3.9 | 64.0892 | 0.33226
3.9 | 4 | 74.3618 | 0.35662
4 | 4.1 | 85.4884 | 0.37999
4.1 | 4.2 | 100.9375 | 0.41663
4.2 | 4.3 | 116.4602 | 0.44718
4.3 | 4.4 | 131.9007 | 0.47194
4.4 | 4.5 | 144.432 | 0.48234
4.5 | 4.6 | 159.2573 | 0.49718
4.6 | 4.7 | 175.9705 | 0.5143
4.7 | 4.8 | 191.2179 | 0.52394
4.8 | 4.9 | 207.3069 | 0.53326
4.9 | 5 | 221.8842 | 0.53652
5 | 5.1 | 240.5193 | 0.54738
5.1 | 5.2 | 258.8718 | 0.55517
5.2 | 5.3 | 276.0166 | 0.55844
5.3 | 5.4 | 293.3445 | 0.56053
5.4 | 5.5 | 308.3894 | 0.55714
5.5 | 5.6 | 331.2672 | 0.56642
5.6 | 5.7 | 350.5986 | 0.56793
5.7 | 5.8 | 373.0159 | 0.573
5.8 | 5.9 | 393.094 | 0.57314
5.9 | 6 | 411.7247 | 0.57029
6 | 6.1 | 431.3648 | 0.56812
6.1 | 6.2 | 455.156 | 0.57045
6.2 | 6.3 | 472.3421 | 0.56381
6.3 | 6.4 | 497.5113 | 0.56602
6.4 | 6.5 | 516.8587 | 0.56089
6.5 | 6.6 | 545.552 | 0.56512
6.6 | 6.7 | 568.9778 | 0.563
6.7 | 6.8 | 597.1643 | 0.56483
6.8 | 6.9 | 613.3291 | 0.5549
6.9 | 7 | 646.4209 | 0.55978
7 | 7.1 | 665.9288 | 0.55231
7.1 | 7.2 | 690.3392 | 0.5487
7.2 | 7.3 | 714.561 | 0.54462
7.3 | 7.4 | 752.1845 | 0.55005
7.4 | 7.5 | 769.3586 | 0.54011
7.5 | 7.6 | 803.8595 | 0.54206
7.6 | 7.7 | 813.2577 | 0.52703
7.7 | 7.8 | 852.8133 | 0.53141
7.8 | 7.9 | 877.2879 | 0.5259
7.9 | 8 | 897.7234 | 0.51798
8 | 8.1 | 915.6135 | 0.50873
8.1 | 8.2 | 936.5082 | 0.50131
8.2 | 8.3 | 968.8105 | 0.49986
8.3 | 8.4 | 996.5701 | 0.49582
8.4 | 8.5 | 1035.2882 | 0.4969
8.5 | 8.6 | 1063.934 | 0.49284
8.6 | 8.7 | 1073.8493 | 0.48028
8.7 | 8.8 | 1106.0005 | 0.4778
8.8 | 8.9 | 1139.94 | 0.47586
8.9 | 9 | 1159.7228 | 0.46799
9 | 9.1 | 1177.6594 | 0.45956
9.1 | 9.2 | 1212.1223 | 0.45758
9.2 | 9.3 | 1242.4964 | 0.45392
9.3 | 9.4 | 1279.3848 | 0.45248
9.4 | 9.5 | 1296.8767 | 0.44418
9.5 | 9.6 | 1326.4642 | 0.44012
9.6 | 9.7 | 1350.8673 | 0.43436
9.7 | 9.8 | 1364.6752 | 0.42537
9.8 | 9.9 | 1388.9734 | 0.41982
9.9 | 10 | 1400.4891 | 0.4106
10 | 10.1 | 1438.3167 | 0.40917
10.1 | 10.2 | 1468.1472 | 0.40537
10.2 | 10.3 | 1495.4533 | 0.40089
10.3 | 10.4 | 1534.0054 | 0.39936
10.4 | 10.5 | 1569.3337 | 0.39688
10.5 | 10.6 | 1602.7786 | 0.39387
10.6 | 10.7 | 1641.5451 | 0.39209
10.7 | 10.8 | 1660.6779 | 0.38564
10.8 | 10.9 | 1699.414 | 0.38377
10.9 | 11 | 1699.1057 | 0.37324
11 | 11.1 | 1753 | 0.37467
11.1 | 11.2 | 1772.2904 | 0.36865
11.2 | 11.3 | 1819.75 | 0.36847
11.3 | 11.4 | 1860.4167 | 0.36679
11.4 | 11.5 | 1872.9765 | 0.35964
11.5 | 11.6 | 1929.525 | 0.36092
11.6 | 11.7 | 1910.2037 | 0.34814
11.7 | 11.8 | 1934.9208 | 0.34368
11.8 | 11.9 | 1955 | 0.33849
11.9 | 12 | 1984.4583 | 0.335
12 | 12.1 | 2010.0615 | 0.33091
12.1 | 12.2 | 2014 | 0.32341
12.2 | 12.3 | 2039.1091 | 0.31945
12.3 | 12.4 | 2050 | 0.31339
12.4 | 12.5 | 2053.125 | 0.30634
12.5 | 12.6 | 2056.25 | 0.2995
12.6 | 12.7 | 2059.375 | 0.29287
12.7 | 12.8 | 2062.5 | 0.28644
12.8 | 12.9 | 2070 | 0.28079
12.9 | 13 | 2078 | 0.27538
13 | 13.1 | 2091 | 0.27075
13.1 | 13.2 | 2100 | 0.26574
13.2 | 13.3 | 2100 | 0.25974
13.3 | 13.4 | 2100 | 0.25393
13.4 | 13.5 | 2100 | 0.24829
13.5 | 13.6 | 2100 | 0.24281
13.6 | 13.7 | 2100 | 0.23749
13.7 | 13.8 | 2100 | 0.23233
13.8 | 13.9 | 2100 | 0.22732
13.9 | 14 | 2100 | 0.22245
14 | 14.1 | 2100 | 0.21771
14.1 | 14.2 | 2100 | 0.21311
14.2 | 14.3 | 2100 | 0.20864
14.3 | 14.4 | 2100 | 0.2043
14.4 | 14.5 | 2100 | 0.20007
14.5 | 14.6 | 2100 | 0.19596
14.6 | 14.7 | 2100 | 0.19196
14.7 | 14.8 | 2100 | 0.18807
14.8 | 14.9 | 2100 | 0.18428
14.9 | 15 | 2100 | 0.1806
15 | 15.1 | 2100 | 0.17701
15.1 | 15.2 | 2100 | 0.17351
15.2 | 15.3 | 2100 | 0.17011
15.3 | 15.4 | 2100 | 0.1668
15.4 | 15.5 | 2100 | 0.16357
15.5 | 15.6 | 2100 | 0.16043
15.6 | 15.7 | 2100 | 0.15736
15.7 | 15.8 | 2100 | 0.15437
15.8 | 15.9 | 2100 | 0.15146
15.9 | 16 | 2100 | 0.14862
16 | 16.1 | 2100 | 0.14585
16.1 | 16.2 | 2100 | 0.14315
16.2 | 16.3 | 2100 | 0.14051
16.3 | 16.4 | 2100 | 0.13794
16.4 | 16.5 | 2100 | 0.13544
16.5 | 16.6 | 2100 | 0.13299
16.6 | 16.7 | 2100 | 0.1306
16.7 | 16.8 | 2100 | 0.12827
16.8 | 16.9 | 2100 | 0.12599
16.9 | 17 | 2100 | 0.12377
17 | 17.1 | 2100 | 0.1216
17.1 | 17.2 | 2100 | 0.11948
17.2 | 17.3 | 2100 | 0.1174
17.3 | 17.4 | 2100 | 0.11538
17.4 | 17.5 | 2100 | 0.1134
17.5 | 17.6 | 2100 | 0.11147
17.6 | 17.7 | 2100 | 0.10958
17.7 | 17.8 | 2100 | 0.10773
17.8 | 17.9 | 2100 | 0.10593
17.9 | 18 | 2100 | 0.10416
18 | 18.1 | 2100 | 0.10244
18.1 | 18.2 | 2100 | 0.10075
18.2 | 18.3 | 2100 | 0.099095
18.3 | 18.4 | 2100 | 0.09748
18.4 | 18.5 | 2100 | 0.095899
18.5 | 18.6 | 2100 | 0.094352
18.6 | 18.7 | 2100 | 0.092839
18.7 | 18.8 | 2100 | 0.091357
18.8 | 18.9 | 2100 | 0.089907
18.9 | 19 | 2100 | 0.088488
19 | 19.1 | 2100 | 0.087098
19.1 | 19.2 | 2100 | 0.085737
19.2 | 19.3 | 2100 | 0.084404
19.3 | 19.4 | 2100 | 0.083099
19.4 | 19.5 | 2100 | 0.081821
19.5 | 19.6 | 2100 | 0.080568
19.6 | 19.7 | 2100 | 0.079341
19.7 | 19.8 | 2100 | 0.078139
19.8 | 19.9 | 2100 | 0.076961
19.9 | 20 | 2100 | 0.075807
20 | 25 | 0 | 0
25 | 50 | 0 | 0