## JASD_STD
Wind Speed From | Wind Speed To | Power (Kw) | Cp
0 | 1.2 | 0 | 0 | Turbine Make | Suzlon
1.2 | 1.3 | 0 | 0 | Turbine Type | S88
1.3 | 1.4 | 0 | 0 | Cut in Speed | 4
1.4 | 1.5 | 0 | 0 | Cut Out Speed | 25
1.5 | 1.6 | 0 | 0 | Rated Speed | 13
1.6 | 1.7 | 0 | 0 | Swept area | 6082
1.7 | 1.8 | 0 | 0 | Air Density | 1.1564
1.8 | 1.9 | 0 | 0
1.9 | 2 | 0 | 0
2 | 2.1 | 0 | 0
2.1 | 2.2 | 0 | 0
2.2 | 2.3 | 0 | 0
2.3 | 2.4 | 0 | 0
2.4 | 2.5 | 0 | 0
2.5 | 2.6 | 0 | 0
2.6 | 2.7 | 3.6359 | 0.058826
2.7 | 2.8 | 7.5207 | 0.10865
2.8 | 2.9 | 10.3992 | 0.13471
2.9 | 3 | 13.1369 | 0.15317
3 | 3.1 | 16.7837 | 0.17677
3.1 | 3.2 | 19.6729 | 0.18778
3.2 | 3.3 | 22.8543 | 0.19833
3.3 | 3.4 | 26.6742 | 0.21107
3.4 | 3.5 | 32.6416 | 0.23616
3.5 | 3.6 | 38.0885 | 0.25262
3.6 | 3.7 | 48.6679 | 0.29663
3.7 | 3.8 | 52.0582 | 0.29225
3.8 | 3.9 | 63.8825 | 0.33106
3.9 | 4 | 75.6561 | 0.36268
4 | 4.1 | 91.5918 | 0.40696
4.1 | 4.2 | 99.3258 | 0.40981
4.2 | 4.3 | 114.6825 | 0.44017
4.3 | 4.4 | 131.8403 | 0.47154
4.4 | 4.5 | 147.7245 | 0.49314
4.5 | 4.6 | 165.054 | 0.51507
4.6 | 4.7 | 176.5257 | 0.51572
4.7 | 4.8 | 196.1232 | 0.53717
4.8 | 4.9 | 212.28 | 0.54583
4.9 | 5 | 232.595 | 0.5622
5 | 5.1 | 249.9592 | 0.56864
5.1 | 5.2 | 265.2633 | 0.56865
5.2 | 5.3 | 285.2229 | 0.57683
5.3 | 5.4 | 306.5401 | 0.58551
5.4 | 5.5 | 326.4495 | 0.58954
5.5 | 5.6 | 349.743 | 0.59777
5.6 | 5.7 | 362.9032 | 0.58763
5.7 | 5.8 | 388.3267 | 0.59628
5.8 | 5.9 | 414.226 | 0.60371
5.9 | 6 | 437.6797 | 0.606
6 | 6.1 | 454.2971 | 0.59808
6.1 | 6.2 | 485.0448 | 0.60767
6.2 | 6.3 | 496.8102 | 0.59278
6.3 | 6.4 | 516.4118 | 0.58729
6.4 | 6.5 | 538.876 | 0.58455
6.5 | 6.6 | 565.4068 | 0.58546
6.6 | 6.7 | 593.349 | 0.58689
6.7 | 6.8 | 619.7484 | 0.58596
6.8 | 6.9 | 645.2988 | 0.58359
6.9 | 7 | 667.7995 | 0.57806
7 | 7.1 | 695.1454 | 0.57631
7.1 | 7.2 | 713.6128 | 0.56697
7.2 | 7.3 | 753.1504 | 0.5738
7.3 | 7.4 | 764.7316 | 0.55901
7.4 | 7.5 | 802.9641 | 0.56348
7.5 | 7.6 | 829.3392 | 0.55902
7.6 | 7.7 | 857.9404 | 0.55577
7.7 | 7.8 | 883.9186 | 0.55057
7.8 | 7.9 | 926.0628 | 0.55492
7.9 | 8 | 957.8837 | 0.55247
8 | 8.1 | 978.8003 | 0.54363
8.1 | 8.2 | 1011.9513 | 0.54148
8.2 | 8.3 | 1040.5945 | 0.53668
8.3 | 8.4 | 1069.2866 | 0.53178
8.4 | 8.5 | 1091.3438 | 0.5236
8.5 | 8.6 | 1122.4572 | 0.51974
8.6 | 8.7 | 1155.1132 | 0.51642
8.7 | 8.8 | 1196.0631 | 0.5165
8.8 | 8.9 | 1222.8122 | 0.51025
8.9 | 9 | 1248.295 | 0.50353
9 | 9.1 | 1276.0774 | 0.49777
9.1 | 9.2 | 1320.8237 | 0.49842
9.2 | 9.3 | 1363.3838 | 0.49789
9.3 | 9.4 | 1401.1215 | 0.49534
9.4 | 9.5 | 1432.5439 | 0.49046
9.5 | 9.6 | 1472.2109 | 0.48829
9.6 | 9.7 | 1506.478 | 0.4842
9.7 | 9.8 | 1527.696 | 0.47599
9.8 | 9.9 | 1548.914 | 0.46798
9.9 | 10 | 1591.35 | 0.46638
10 | 10.1 | 1612.568 | 0.45856
10.1 | 10.2 | 1633.9285 | 0.45097
10.2 | 10.3 | 1655.004 | 0.44348
10.3 | 10.4 | 1674.6519 | 0.4358
10.4 | 10.5 | 1697.44 | 0.42911
10.5 | 10.6 | 1718.658 | 0.42218
10.6 | 10.7 | 1757.817 | 0.41969
10.7 | 10.8 | 1775.9466 | 0.41224
10.8 | 10.9 | 1797.1646 | 0.40569
10.9 | 11 | 1830.0525 | 0.40185
11 | 11.1 | 1856.575 | 0.39665
11.1 | 11.2 | 1883.0975 | 0.39154
11.2 | 11.3 | 1909.62 | 0.38652
11.3 | 11.4 | 1936 | 0.38154
11.4 | 11.5 | 1956 | 0.37543
11.5 | 11.6 | 1976 | 0.36946
11.6 | 11.7 | 1996 | 0.36363
11.7 | 11.8 | 2015 | 0.35776
11.8 | 11.9 | 2040 | 0.35307
11.9 | 12 | 2060 | 0.34762
12 | 12.1 | 2080 | 0.34229
12.1 | 12.2 | 2100 | 0.33708
12.2 | 12.3 | 2100 | 0.32886
12.3 | 12.4 | 2100 | 0.32091
12.4 | 12.5 | 2100 | 0.31321
12.5 | 12.6 | 2100 | 0.30575
12.6 | 12.7 | 2100 | 0.29853
12.7 | 12.8 | 2100 | 0.29153
12.8 | 12.9 | 2100 | 0.28475
12.9 | 13 | 2100 | 0.27818
13 | 13.1 | 2100 | 0.27181
13.1 | 13.2 | 2100 | 0.26563
13.2 | 13.3 | 2100 | 0.25964
13.3 | 13.4 | 2100 | 0.25383
13.4 | 13.5 | 2100 | 0.24819
13.5 | 13.6 | 2100 | 0.24271
13.6 | 13.7 | 2100 | 0.2374
13.7 | 13.8 | 2100 | 0.23224
13.8 | 13.9 | 2100 | 0.22723
13.9 | 14 | 2100 | 0.22236
14 | 14.1 | 2100 | 0.21763
14.1 | 14.2 | 2100 | 0.21303
14.2 | 14.3 | 2100 | 0.20856
14.3 | 14.4 | 2100 | 0.20421
14.4 | 14.5 | 2100 | 0.19999
14.5 | 14.6 | 2100 | 0.19588
14.6 | 14.7 | 2100 | 0.19188
14.7 | 14.8 | 2100 | 0.18799
14.8 | 14.9 | 2100 | 0.18421
14.9 | 15 | 2100 | 0.18052
15 | 15.1 | 2100 | 0.17694
15.1 | 15.2 | 2100 | 0.17345
15.2 | 15.3 | 2100 | 0.17005
15.3 | 15.4 | 2100 | 0.16673
15.4 | 15.5 | 2100 | 0.16351
15.5 | 15.6 | 2100 | 0.16036
15.6 | 15.7 | 2100 | 0.1573
15.7 | 15.8 | 2100 | 0.15431
15.8 | 15.9 | 2100 | 0.1514
15.9 | 16 | 2100 | 0.14856
16 | 16.1 | 2100 | 0.14579
16.1 | 16.2 | 2100 | 0.14309
16.2 | 16.3 | 2100 | 0.14046
16.3 | 16.4 | 2100 | 0.13789
16.4 | 16.5 | 2100 | 0.13538
16.5 | 16.6 | 2100 | 0.13294
16.6 | 16.7 | 2100 | 0.13055
16.7 | 16.8 | 2100 | 0.12822
16.8 | 16.9 | 2100 | 0.12594
16.9 | 17 | 2100 | 0.12372
17 | 17.1 | 2100 | 0.12155
17.1 | 17.2 | 2100 | 0.11943
17.2 | 17.3 | 2100 | 0.11736
17.3 | 17.4 | 2100 | 0.11533
17.4 | 17.5 | 2100 | 0.11336
17.5 | 17.6 | 2100 | 0.11142
17.6 | 17.7 | 2100 | 0.10954
17.7 | 17.8 | 2100 | 0.10769
17.8 | 17.9 | 2100 | 0.10589
17.9 | 18 | 2100 | 0.10412
18 | 18.1 | 2100 | 0.10239
18.1 | 18.2 | 2100 | 0.10071
18.2 | 18.3 | 2100 | 0.099056
18.3 | 18.4 | 2100 | 0.097441
18.4 | 18.5 | 2100 | 0.095861
18.5 | 18.6 | 2100 | 0.094315
18.6 | 18.7 | 2100 | 0.092802
18.7 | 18.8 | 2100 | 0.091321
18.8 | 18.9 | 2100 | 0.089871
18.9 | 19 | 2100 | 0.088452
19 | 19.1 | 2100 | 0.087063
19.1 | 19.2 | 2100 | 0.085703
19.2 | 19.3 | 2100 | 0.084371
19.3 | 19.4 | 2100 | 0.083066
19.4 | 19.5 | 2100 | 0.081788
19.5 | 19.6 | 2100 | 0.080536
19.6 | 19.7 | 2100 | 0.07931
19.7 | 19.8 | 2100 | 0.078108
19.8 | 19.9 | 2100 | 0.076931
19.9 | 20 | 2100 | 0.075777
20 | 25 | 0 | 0
25 | 50 | 0 | 0