## JASD_STD
Wind Speed From | Wind Speed To | Power (Kw) | Cp
0 | 1.2 | 0 | 0 | Turbine Make | Suzlon
1.2 | 1.3 | 0 | 0 | Turbine Type | S88
1.3 | 1.4 | 0 | 0 | Cut in Speed | 4
1.4 | 1.5 | 0 | 0 | Cut Out Speed | 25
1.5 | 1.6 | 0 | 0 | Rated Speed | 13
1.6 | 1.7 | 0 | 0 | Swept area | 6082
1.7 | 1.8 | 0 | 0 | Air Density | 1.139
1.8 | 1.9 | 0 | 0
1.9 | 2 | 0 | 0
2 | 2.1 | 0 | 0
2.1 | 2.2 | 0 | 0
2.2 | 2.3 | 0 | 0
2.3 | 2.4 | 0 | 0
2.4 | 2.5 | 0 | 0
2.5 | 2.6 | 0 | 0
2.6 | 2.7 | 0 | 0
2.7 | 2.8 | 0 | 0
2.8 | 2.9 | 0 | 0
2.9 | 3 | 0 | 0
3 | 3.1 | 2 | 0.018766
3.1 | 3.2 | 6.5273 | 0.055681
3.2 | 3.3 | 12.1545 | 0.094542
3.3 | 3.4 | 18.463 | 0.13131
3.4 | 3.5 | 26.9607 | 0.17577
3.5 | 3.6 | 34 | 0.2037
3.6 | 3.7 | 42.2724 | 0.23328
3.7 | 3.8 | 54.9452 | 0.2799
3.8 | 3.9 | 68.7293 | 0.32387
3.9 | 4 | 80.429 | 0.35129
4 | 4.1 | 91 | 0.36908
4.1 | 4.2 | 104.2587 | 0.39336
4.2 | 4.3 | 120.8847 | 0.42501
4.3 | 4.4 | 134 | 0.43972
4.4 | 4.5 | 145.96 | 0.44774
4.5 | 4.6 | 161 | 0.46236
4.6 | 4.7 | 175.2265 | 0.47177
4.7 | 4.8 | 192.6278 | 0.48688
4.8 | 4.9 | 208.8855 | 0.4963
4.9 | 5 | 223 | 0.49868
5 | 5.1 | 239.868 | 0.50546
5.1 | 5.2 | 257.5484 | 0.51201
5.2 | 5.3 | 276.1384 | 0.51847
5.3 | 5.4 | 293 | 0.52013
5.4 | 5.5 | 311.8954 | 0.52402
5.5 | 5.6 | 327.2019 | 0.52081
5.6 | 5.7 | 346.54 | 0.52307
5.7 | 5.8 | 365.4576 | 0.52358
5.8 | 5.9 | 382.0568 | 0.52
5.9 | 6 | 404.9145 | 0.52401
6 | 6.1 | 422.4082 | 0.5202
6.1 | 6.2 | 442.9084 | 0.51948
6.2 | 6.3 | 462 | 0.51647
6.3 | 6.4 | 484.0108 | 0.51611
6.4 | 6.5 | 503.1889 | 0.51218
6.5 | 6.6 | 524.8694 | 0.51033
6.6 | 6.7 | 547.431 | 0.50878
6.7 | 6.8 | 569.1036 | 0.50593
6.8 | 6.9 | 593.98 | 0.50542
6.9 | 7 | 611.0861 | 0.49801
7 | 7.1 | 632.9777 | 0.49436
7.1 | 7.2 | 655.289 | 0.49075
7.2 | 7.3 | 681.0967 | 0.48941
7.3 | 7.4 | 701.1368 | 0.48366
7.4 | 7.5 | 726.3064 | 0.48124
7.5 | 7.6 | 758.6281 | 0.48308
7.6 | 7.7 | 775.2341 | 0.47467
7.7 | 7.8 | 799.0362 | 0.47066
7.8 | 7.9 | 823.0883 | 0.46665
7.9 | 8 | 854.0069 | 0.46625
8 | 8.1 | 884.0905 | 0.46502
8.1 | 8.2 | 909.4962 | 0.46109
8.2 | 8.3 | 931.0294 | 0.45515
8.3 | 8.4 | 961.103 | 0.45327
8.4 | 8.5 | 996.9444 | 0.45378
8.5 | 8.6 | 1018.1932 | 0.44747
8.6 | 8.7 | 1043.6491 | 0.44302
8.7 | 8.8 | 1084.5361 | 0.44486
8.8 | 8.9 | 1110.3348 | 0.44026
8.9 | 9 | 1133.1638 | 0.4345
9 | 9.1 | 1159.8623 | 0.43024
9.1 | 9.2 | 1196.9091 | 0.42966
9.2 | 9.3 | 1217.0346 | 0.42294
9.3 | 9.4 | 1242.6563 | 0.41821
9.4 | 9.5 | 1277.3384 | 0.41645
9.5 | 9.6 | 1311.9534 | 0.41451
9.6 | 9.7 | 1340.8101 | 0.41066
9.7 | 9.8 | 1371.6805 | 0.40738
9.8 | 9.9 | 1398.7004 | 0.40295
9.9 | 10 | 1425.9119 | 0.39859
10 | 10.1 | 1459.9067 | 0.39609
10.1 | 10.2 | 1502.7047 | 0.39582
10.2 | 10.3 | 1526.7942 | 0.39057
10.3 | 10.4 | 1560.5398 | 0.3878
10.4 | 10.5 | 1597.6261 | 0.38578
10.5 | 10.6 | 1611.9309 | 0.37832
10.6 | 10.7 | 1629.687 | 0.37186
10.7 | 10.8 | 1650.7889 | 0.36631
10.8 | 10.9 | 1701.5112 | 0.36727
10.9 | 11 | 1734.067 | 0.36418
11 | 11.1 | 1748.1899 | 0.35731
11.1 | 11.2 | 1788.3621 | 0.35582
11.2 | 11.3 | 1806.3194 | 0.34994
11.3 | 11.4 | 1826.5153 | 0.34462
11.4 | 11.5 | 1830.9352 | 0.33652
11.5 | 11.6 | 1879.6636 | 0.33662
11.6 | 11.7 | 1900.3588 | 0.33167
11.7 | 11.8 | 1933.5881 | 0.32896
11.8 | 11.9 | 1953.9053 | 0.32411
11.9 | 12 | 1991.892 | 0.32222
12 | 12.1 | 1996.796 | 0.31507
12.1 | 12.2 | 2043.2409 | 0.31453
12.2 | 12.3 | 2042.5586 | 0.30682
12.3 | 12.4 | 2075.57 | 0.3043
12.4 | 12.5 | 2080.6929 | 0.29779
12.5 | 12.6 | 2085 | 0.29136
12.6 | 12.7 | 2095 | 0.28589
12.7 | 12.8 | 2106.5286 | 0.28078
12.8 | 12.9 | 2115.6 | 0.27548
12.9 | 13 | 2111.825 | 0.26869
13 | 13.1 | 2112 | 0.26261
13.1 | 13.2 | 2113 | 0.25681
13.2 | 13.3 | 2115 | 0.2513
13.3 | 13.4 | 2116 | 0.24583
13.4 | 13.5 | 2117 | 0.24052
13.5 | 13.6 | 2118 | 0.23536
13.6 | 13.7 | 2120 | 0.23046
13.7 | 13.8 | 2124 | 0.22592
13.8 | 13.9 | 2128 | 0.22149
13.9 | 14 | 2128 | 0.21678
14 | 14.1 | 2128 | 0.2122
14.1 | 14.2 | 2128 | 0.20775
14.2 | 14.3 | 2128 | 0.20342
14.3 | 14.4 | 2128 | 0.19921
14.4 | 14.5 | 2128 | 0.19512
14.5 | 14.6 | 2128 | 0.19114
14.6 | 14.7 | 2128 | 0.18726
14.7 | 14.8 | 2128 | 0.18349
14.8 | 14.9 | 2128 | 0.17982
14.9 | 15 | 2128 | 0.17625
15 | 15.1 | 2128 | 0.17277
15.1 | 15.2 | 2128 | 0.16938
15.2 | 15.3 | 2128 | 0.16608
15.3 | 15.4 | 2128 | 0.16287
15.4 | 15.5 | 2128 | 0.15974
15.5 | 15.6 | 2128 | 0.15668
15.6 | 15.7 | 2128 | 0.15371
15.7 | 15.8 | 2128 | 0.15081
15.8 | 15.9 | 2128 | 0.14798
15.9 | 16 | 2128 | 0.14522
16 | 16.1 | 2128 | 0.14254
16.1 | 16.2 | 2128 | 0.13991
16.2 | 16.3 | 2128 | 0.13735
16.3 | 16.4 | 2128 | 0.13486
16.4 | 16.5 | 2128 | 0.13242
16.5 | 16.6 | 2128 | 0.13004
16.6 | 16.7 | 2128 | 0.12772
16.7 | 16.8 | 2128 | 0.12545
16.8 | 16.9 | 2128 | 0.12324
16.9 | 17 | 2128 | 0.12107
17 | 17.1 | 2128 | 0.11896
17.1 | 17.2 | 2128 | 0.1169
17.2 | 17.3 | 2128 | 0.11488
17.3 | 17.4 | 2128 | 0.11292
17.4 | 17.5 | 2128 | 0.11099
17.5 | 17.6 | 2128 | 0.10911
17.6 | 17.7 | 2128 | 0.10727
17.7 | 17.8 | 2128 | 0.10547
17.8 | 17.9 | 2128 | 0.10371
17.9 | 18 | 2128 | 0.102
18 | 18.1 | 2128 | 0.10031
18.1 | 18.2 | 2128 | 0.09867
18.2 | 18.3 | 2128 | 0.097061
18.3 | 18.4 | 2128 | 0.095488
18.4 | 18.5 | 2128 | 0.093947
18.5 | 18.6 | 2128 | 0.09244
18.6 | 18.7 | 2128 | 0.090965
18.7 | 18.8 | 2128 | 0.089521
18.8 | 18.9 | 2128 | 0.088108
18.9 | 19 | 2128 | 0.086724
19 | 19.1 | 2128 | 0.085369
19.1 | 19.2 | 2128 | 0.084042
19.2 | 19.3 | 2128 | 0.082742
19.3 | 19.4 | 2128 | 0.081469
19.4 | 19.5 | 2128 | 0.080223
19.5 | 19.6 | 2128 | 0.079001
19.6 | 19.7 | 2128 | 0.077804
19.7 | 19.8 | 2128 | 0.076631
19.8 | 19.9 | 2128 | 0.075482
19.9 | 20 | 2128 | 0.074355
21 | 25 | 2128 | 0.073251
25 | 50 | 0 | 0