## XXXX_STD
Wind Speed From | Wind Speed To | Power (Kw) | Cp
0 | 1.2 | 0 | 0 | Turbine Make | Suzlon
1.2 | 1.3 | 0 | 0 | Turbine Type | S88
1.3 | 1.4 | 0 | 0 | Cut in Speed | 4
1.4 | 1.5 | 0 | 0 | Cut Out Speed | 25
1.5 | 1.6 | 0 | 0 | Rated Speed | 14
1.6 | 1.7 | 0 | 0 | Swept area | 6082
1.7 | 1.8 | 0 | 0 | Air Density | 1.0888
1.8 | 1.9 | 0 | 0
1.9 | 2 | 0 | 0
2 | 2.1 | 0 | 0
2.1 | 2.2 | 0 | 0
2.2 | 2.3 | 0 | 0
2.3 | 2.4 | 0 | 0
2.4 | 2.5 | 0 | 0
2.5 | 2.6 | 0 | 0
2.6 | 2.7 | 0 | 0
2.7 | 2.8 | 0 | 0
2.8 | 2.9 | 0 | 0
2.9 | 3 | 0 | 0
3 | 3.1 | 0 | 0
3.1 | 3.2 | 0 | 0
3.2 | 3.3 | 0 | 0
3.3 | 3.4 | 0.96 | 0.008068
3.4 | 3.5 | 10.56 | 0.081145
3.5 | 3.6 | 20.16 | 0.14201
3.6 | 3.7 | 33.6 | 0.2175
3.7 | 3.8 | 50.2656 | 0.29971
3.8 | 3.9 | 72 | 0.39629
3.9 | 4 | 85.44 | 0.43501
4 | 4.1 | 98.208 | 0.46345
4.1 | 4.2 | 111.792 | 0.48989
4.2 | 4.3 | 123.9936 | 0.50546
4.3 | 4.4 | 135.36 | 0.51419
4.4 | 4.5 | 148.8 | 0.52757
4.5 | 4.6 | 163.2 | 0.5409
4.6 | 4.7 | 178.7808 | 0.55473
4.7 | 4.8 | 193.4575 | 0.56277
4.8 | 4.9 | 206.4 | 0.56367
4.9 | 5 | 222.2613 | 0.57057
5 | 5.1 | 238.8608 | 0.57713
5.1 | 5.2 | 255.36 | 0.5814
5.2 | 5.3 | 271.2576 | 0.58265
5.3 | 5.4 | 288.96 | 0.5862
5.4 | 5.5 | 307.2 | 0.58922
5.5 | 5.6 | 323.9063 | 0.58799
5.6 | 5.7 | 344.159 | 0.59188
5.7 | 5.8 | 362.88 | 0.5918
5.8 | 5.9 | 383.2721 | 0.59328
5.9 | 6 | 403.4517 | 0.5933
6 | 6.1 | 425.6941 | 0.59522
6.1 | 6.2 | 446.4 | 0.59398
6.2 | 6.3 | 468.48 | 0.59368
6.3 | 6.4 | 491.52 | 0.59368
6.4 | 6.5 | 513.6 | 0.59173
6.5 | 6.6 | 537.6 | 0.59123
6.6 | 6.7 | 561.6 | 0.58997
6.7 | 6.8 | 585.6 | 0.58805
6.8 | 6.9 | 609.6 | 0.58554
6.9 | 7 | 633.6 | 0.58251
7 | 7.1 | 659.52 | 0.58072
7.1 | 7.2 | 681.6 | 0.57516
7.2 | 7.3 | 705.6 | 0.57095
7.3 | 7.4 | 729.6 | 0.56644
7.4 | 7.5 | 761.566 | 0.56761
7.5 | 7.6 | 788.1078 | 0.56421
7.6 | 7.7 | 816.7237 | 0.56191
7.7 | 7.8 | 845.587 | 0.5594
7.8 | 7.9 | 866.7256 | 0.55161
7.9 | 8 | 903.2749 | 0.55332
8 | 8.1 | 921.3166 | 0.54347
8.1 | 8.2 | 964.7372 | 0.54826
8.2 | 8.3 | 996.0114 | 0.54558
8.3 | 8.4 | 1023.9489 | 0.54085
8.4 | 8.5 | 1048.5617 | 0.53431
8.5 | 8.6 | 1082.1453 | 0.53219
8.6 | 8.7 | 1108.9497 | 0.52656
8.7 | 8.8 | 1138.2882 | 0.52207
8.8 | 8.9 | 1162.141 | 0.51505
8.9 | 9 | 1195.7271 | 0.51227
9 | 9.1 | 1220.0461 | 0.50546
9.1 | 9.2 | 1253.3876 | 0.50234
9.2 | 9.3 | 1282.6162 | 0.49747
9.3 | 9.4 | 1307.5166 | 0.49095
9.4 | 9.5 | 1334.414 | 0.48522
9.5 | 9.6 | 1364.589 | 0.48069
9.6 | 9.7 | 1392.0508 | 0.4752
9.7 | 9.8 | 1422.9418 | 0.47088
9.8 | 9.9 | 1445.9173 | 0.46398
9.9 | 10 | 1475.0512 | 0.45913
10 | 10.1 | 1509.5054 | 0.4559
10.1 | 10.2 | 1539.5723 | 0.45131
10.2 | 10.3 | 1566.3704 | 0.44579
10.3 | 10.4 | 1591.9567 | 0.44
10.4 | 10.5 | 1616.9585 | 0.43414
10.5 | 10.6 | 1647.7654 | 0.4299
10.6 | 10.7 | 1673.7317 | 0.42443
10.7 | 10.8 | 1695.1981 | 0.41793
10.8 | 10.9 | 1723.8047 | 0.41329
10.9 | 11 | 1754.2921 | 0.40913
11 | 11.1 | 1767.6701 | 0.40111
11.1 | 11.2 | 1796.2344 | 0.39667
11.2 | 11.3 | 1814.1603 | 0.38999
11.3 | 11.4 | 1835.3983 | 0.38418
11.4 | 11.5 | 1855.7957 | 0.37831
11.5 | 11.6 | 1874.9247 | 0.37233
11.6 | 11.7 | 1894.1 | 0.36649
11.7 | 11.8 | 1898.2398 | 0.35796
11.8 | 11.9 | 1919.8242 | 0.3529
11.9 | 12 | 1931.4055 | 0.34615
12 | 12.1 | 1943.8659 | 0.33975
12.1 | 12.2 | 1958.0366 | 0.33381
12.2 | 12.3 | 1964.1774 | 0.32669
12.3 | 12.4 | 1970.3181 | 0.31978
12.4 | 12.5 | 1976.4589 | 0.31308
12.5 | 12.6 | 1982.5997 | 0.30658
12.6 | 12.7 | 1988.7405 | 0.30026
12.7 | 12.8 | 1994.8813 | 0.29413
12.8 | 12.9 | 2001.0221 | 0.28818
12.9 | 13 | 2007.1629 | 0.28239
13 | 13.1 | 2013.3037 | 0.27677
13.1 | 13.2 | 2019.4445 | 0.2713
13.2 | 13.3 | 2025.5853 | 0.26599
13.3 | 13.4 | 2031.726 | 0.26082
13.4 | 13.5 | 2037.8668 | 0.2558
13.5 | 13.6 | 2044.0076 | 0.25091
13.6 | 13.7 | 2050.1484 | 0.24615
13.7 | 13.8 | 2056.2892 | 0.24152
13.8 | 13.9 | 2062.43 | 0.23702
13.9 | 14 | 2062.43 | 0.23194
14 | 14.1 | 2062.43 | 0.227
14.1 | 14.2 | 2062.43 | 0.22221
14.2 | 14.3 | 2062.43 | 0.21755
14.3 | 14.4 | 2062.43 | 0.21301
14.4 | 14.5 | 2062.43 | 0.20861
14.5 | 14.6 | 2062.43 | 0.20432
14.6 | 14.7 | 2062.43 | 0.20015
14.7 | 14.8 | 2062.43 | 0.19609
14.8 | 14.9 | 2062.43 | 0.19215
14.9 | 15 | 2062.43 | 0.1883
15 | 15.1 | 2062.43 | 0.18456
15.1 | 15.2 | 2062.43 | 0.18092
15.2 | 15.3 | 2062.43 | 0.17737
15.3 | 15.4 | 2062.43 | 0.17392
15.4 | 15.5 | 2062.43 | 0.17055
15.5 | 15.6 | 2062.43 | 0.16727
15.6 | 15.7 | 2062.43 | 0.16407
15.7 | 15.8 | 2062.43 | 0.16096
15.8 | 15.9 | 2062.43 | 0.15792
15.9 | 16 | 2062.43 | 0.15496
16 | 16.1 | 2062.43 | 0.15207
16.1 | 16.2 | 2062.43 | 0.14926
16.2 | 16.3 | 2062.43 | 0.14651
16.3 | 16.4 | 2062.43 | 0.14383
16.4 | 16.5 | 2062.43 | 0.14122
16.5 | 16.6 | 2062.43 | 0.13866
16.6 | 16.7 | 2062.43 | 0.13617
16.7 | 16.8 | 2062.43 | 0.13374
16.8 | 16.9 | 2062.43 | 0.13137
16.9 | 17 | 2062.43 | 0.12905
17 | 17.1 | 2062.43 | 0.12679
17.1 | 17.2 | 2062.43 | 0.12457
17.2 | 17.3 | 2062.43 | 0.12241
17.3 | 17.4 | 2062.43 | 0.1203
17.4 | 17.5 | 2062.43 | 0.11824
17.5 | 17.6 | 2062.43 | 0.11623
17.6 | 17.7 | 2062.43 | 0.11426
17.7 | 17.8 | 2062.43 | 0.11233
17.8 | 17.9 | 2062.43 | 0.11045
17.9 | 18 | 2062.43 | 0.10861
18 | 18.1 | 2062.43 | 0.10681
18.1 | 18.2 | 2062.43 | 0.10505
18.2 | 18.3 | 2062.43 | 0.10332
18.3 | 18.4 | 2062.43 | 0.10164
18.4 | 18.5 | 2062.43 | 0.099991
18.5 | 18.6 | 2062.43 | 0.098378
18.6 | 18.7 | 2062.43 | 0.0968
18.7 | 18.8 | 2062.43 | 0.095255
18.8 | 18.9 | 2062.43 | 0.093743
18.9 | 19 | 2062.43 | 0.092263
19 | 19.1 | 2062.43 | 0.090814
19.1 | 19.2 | 2062.43 | 0.089395
19.2 | 19.3 | 2062.43 | 0.088006
19.3 | 19.4 | 2062.43 | 0.086645
19.4 | 19.5 | 2062.43 | 0.085312
19.5 | 19.6 | 2062.43 | 0.084006
19.6 | 19.7 | 2062.43 | 0.082727
19.7 | 19.8 | 2062.43 | 0.081473
19.8 | 19.9 | 2062.43 | 0.080245
19.9 | 20 | 2062.43 | 0.079042
20 | 20.1 | 2062.43 | 0.077862
20.1 | 25 | 0 | 0