## XXXX_STD
Wind Speed From | Wind Speed To | Power (Kw) | Cp
0 | 1.2 | 0 | 0 | Turbine Make | Suzlon
1.2 | 1.3 | 0 | 0 | Turbine Type | S88
1.3 | 1.4 | 0 | 0 | Cut in Speed | 4
1.4 | 1.5 | 0 | 0 | Cut Out Speed | 25
1.5 | 1.6 | 0 | 0 | Rated Speed | 14
1.6 | 1.7 | 0 | 0 | Swept area | 6082
1.7 | 1.8 | 0 | 0 | Air Density | 1.1039
1.8 | 1.9 | 0 | 0
1.9 | 2 | 0 | 0
2 | 2.1 | 0 | 0
2.1 | 2.2 | 0 | 0
2.2 | 2.3 | 0 | 0
2.3 | 2.4 | 0 | 0
2.4 | 2.5 | 0 | 0
2.5 | 2.6 | 0 | 0
2.6 | 2.7 | 0 | 0
2.7 | 2.8 | 0 | 0
2.8 | 2.9 | 0 | 0
2.9 | 3 | 1.88 | 0.022963
3 | 3.1 | 5.64 | 0.062227
3.1 | 3.2 | 9 | 0.089995
3.2 | 3.3 | 12.6 | 0.11455
3.3 | 3.4 | 16.3521 | 0.13555
3.4 | 3.5 | 21.9886 | 0.16666
3.5 | 3.6 | 27.5049 | 0.1911
3.6 | 3.7 | 32.3226 | 0.20638
3.7 | 3.8 | 39.595 | 0.23286
3.8 | 3.9 | 49.3601 | 0.26797
3.9 | 4 | 59.8828 | 0.30073
4 | 4.1 | 69.4156 | 0.3231
4.1 | 4.2 | 82.9916 | 0.35871
4.2 | 4.3 | 93.7816 | 0.37708
4.3 | 4.4 | 105.2174 | 0.39422
4.4 | 4.5 | 115.4103 | 0.4036
4.5 | 4.6 | 127.9954 | 0.41843
4.6 | 4.7 | 140 | 0.42847
4.7 | 4.8 | 156.1185 | 0.44794
4.8 | 4.9 | 171.3426 | 0.46153
4.9 | 5 | 184.4707 | 0.46709
5 | 5.1 | 201.5472 | 0.48032
5.1 | 5.2 | 216.3294 | 0.48581
5.2 | 5.3 | 233.0911 | 0.49383
5.3 | 5.4 | 248.678 | 0.49759
5.4 | 5.5 | 270.2529 | 0.51127
5.5 | 5.6 | 284.3754 | 0.50917
5.6 | 5.7 | 301.9465 | 0.51219
5.7 | 5.8 | 317.8822 | 0.51133
5.8 | 5.9 | 333.8179 | 0.50967
5.9 | 6 | 349.7536 | 0.5073
6 | 6.1 | 365.6893 | 0.50434
6.1 | 6.2 | 381.625 | 0.50085
6.2 | 6.3 | 397.5607 | 0.49692
6.3 | 6.4 | 421.329 | 0.50195
6.4 | 6.5 | 441.6375 | 0.50187
6.5 | 6.6 | 459.0888 | 0.49799
6.6 | 6.7 | 482.5369 | 0.49999
6.7 | 6.8 | 499.8577 | 0.49509
6.8 | 6.9 | 517.2237 | 0.49002
6.9 | 7 | 543.7668 | 0.49309
7 | 7.1 | 569.6745 | 0.49476
7.1 | 7.2 | 595.5822 | 0.49571
7.2 | 7.3 | 621.4899 | 0.49602
7.3 | 7.4 | 647.3975 | 0.49575
7.4 | 7.5 | 673.3052 | 0.49497
7.5 | 7.6 | 699.2129 | 0.49373
7.6 | 7.7 | 725.1205 | 0.49207
7.7 | 7.8 | 755.069 | 0.49269
7.8 | 7.9 | 780 | 0.48964
7.9 | 8 | 802.666 | 0.48497
8 | 8.1 | 818.3053 | 0.47611
8.1 | 8.2 | 832.8467 | 0.46684
8.2 | 8.3 | 866.0109 | 0.46789
8.3 | 8.4 | 889.6728 | 0.46351
8.4 | 8.5 | 907.1906 | 0.45596
8.5 | 8.6 | 935 | 0.45354
8.6 | 8.7 | 966.1894 | 0.45251
8.7 | 8.8 | 1000 | 0.45238
8.8 | 8.9 | 1030 | 0.45025
8.9 | 9 | 1061.4725 | 0.44854
9 | 9.1 | 1080.7368 | 0.44163
9.1 | 9.2 | 1113.7065 | 0.44026
9.2 | 9.3 | 1147 | 0.43879
9.3 | 9.4 | 1178.2054 | 0.43635
9.4 | 9.5 | 1202.1425 | 0.43116
9.5 | 9.6 | 1195.7113 | 0.41545
9.6 | 9.7 | 1221.624 | 0.41133
9.7 | 9.8 | 1264.7431 | 0.41281
9.8 | 9.9 | 1297.2 | 0.41057
9.9 | 10 | 1334.8 | 0.4098
10 | 10.1 | 1358.3 | 0.40463
10.1 | 10.2 | 1396.84 | 0.40387
10.2 | 10.3 | 1429.74 | 0.40135
10.3 | 10.4 | 1457 | 0.3972
10.4 | 10.5 | 1472.98 | 0.39008
10.5 | 10.6 | 1494.6 | 0.38461
10.6 | 10.7 | 1516.8467 | 0.37939
10.7 | 10.8 | 1539.0933 | 0.37426
10.8 | 10.9 | 1561.34 | 0.36922
10.9 | 11 | 1583.5867 | 0.36427
11 | 11.1 | 1605.8333 | 0.35941
11.1 | 11.2 | 1628.08 | 0.35462
11.2 | 11.3 | 1640.4343 | 0.34783
11.3 | 11.4 | 1680 | 0.34685
11.4 | 11.5 | 1724 | 0.34664
11.5 | 11.6 | 1764 | 0.34551
11.6 | 11.7 | 1797.7143 | 0.34309
11.7 | 11.8 | 1810.8571 | 0.33681
11.8 | 11.9 | 1824 | 0.3307
11.9 | 12 | 1837.1429 | 0.32476
12 | 12.1 | 1850.2857 | 0.31898
12.1 | 12.2 | 1863.4286 | 0.31334
12.2 | 12.3 | 1876.5714 | 0.30786
12.3 | 12.4 | 1889.7143 | 0.30251
12.4 | 12.5 | 1902.8571 | 0.29731
12.5 | 12.6 | 1916 | 0.29223
12.6 | 12.7 | 1929.1429 | 0.28729
12.7 | 12.8 | 1942.2857 | 0.28246
12.8 | 12.9 | 1955.4286 | 0.27776
12.9 | 13 | 1968.5714 | 0.27318
13 | 13.1 | 1981.7143 | 0.2687
13.1 | 13.2 | 1994.8571 | 0.26434
13.2 | 13.3 | 2008 | 0.26008
13.3 | 13.4 | 2021.1429 | 0.25592
13.4 | 13.5 | 2034.2857 | 0.25186
13.5 | 13.6 | 2047.4286 | 0.2479
13.6 | 13.7 | 2060.5714 | 0.24402
13.7 | 13.8 | 2073.7143 | 0.24024
13.8 | 13.9 | 2086.8571 | 0.23655
13.9 | 14 | 2100 | 0.23294
14 | 14.1 | 2100 | 0.22798
14.1 | 14.2 | 2100 | 0.22316
14.2 | 14.3 | 2100 | 0.21848
14.3 | 14.4 | 2100 | 0.21393
14.4 | 14.5 | 2100 | 0.2095
14.5 | 14.6 | 2100 | 0.2052
14.6 | 14.7 | 2100 | 0.20101
14.7 | 14.8 | 2100 | 0.19694
14.8 | 14.9 | 2100 | 0.19297
14.9 | 15 | 2100 | 0.18911
15 | 15.1 | 2100 | 0.18536
15.1 | 15.2 | 2100 | 0.1817
15.2 | 15.3 | 2100 | 0.17814
15.3 | 15.4 | 2100 | 0.17467
15.4 | 15.5 | 2100 | 0.17128
15.5 | 15.6 | 2100 | 0.16799
15.6 | 15.7 | 2100 | 0.16478
15.7 | 15.8 | 2100 | 0.16165
15.8 | 15.9 | 2100 | 0.1586
15.9 | 16 | 2100 | 0.15563
16 | 16.1 | 2100 | 0.15273
16.1 | 16.2 | 2100 | 0.1499
16.2 | 16.3 | 2100 | 0.14714
16.3 | 16.4 | 2100 | 0.14445
16.4 | 16.5 | 2100 | 0.14182
16.5 | 16.6 | 2100 | 0.13926
16.6 | 16.7 | 2100 | 0.13676
16.7 | 16.8 | 2100 | 0.13432
16.8 | 16.9 | 2100 | 0.13193
16.9 | 17 | 2100 | 0.1296
17 | 17.1 | 2100 | 0.12733
17.1 | 17.2 | 2100 | 0.12511
17.2 | 17.3 | 2100 | 0.12294
17.3 | 17.4 | 2100 | 0.12082
17.4 | 17.5 | 2100 | 0.11875
17.5 | 17.6 | 2100 | 0.11673
17.6 | 17.7 | 2100 | 0.11475
17.7 | 17.8 | 2100 | 0.11281
17.8 | 17.9 | 2100 | 0.11092
17.9 | 18 | 2100 | 0.10907
18 | 18.1 | 2100 | 0.10727
18.1 | 18.2 | 2100 | 0.1055
18.2 | 18.3 | 2100 | 0.10377
18.3 | 18.4 | 2100 | 0.10208
18.4 | 18.5 | 2100 | 0.10042
18.5 | 18.6 | 2100 | 0.098802
18.6 | 18.7 | 2100 | 0.097217
18.7 | 18.8 | 2100 | 0.095666
18.8 | 18.9 | 2100 | 0.094147
18.9 | 19 | 2100 | 0.092661
19 | 19.1 | 2100 | 0.091205
19.1 | 19.2 | 2100 | 0.08978
19.2 | 19.3 | 2100 | 0.088385
19.3 | 19.4 | 2100 | 0.087018
19.4 | 19.5 | 2100 | 0.085679
19.5 | 19.6 | 2100 | 0.084368
19.6 | 19.7 | 2100 | 0.083083
19.7 | 19.8 | 2100 | 0.081824
19.8 | 19.9 | 2100 | 0.080591
19.9 | 20 | 2100 | 0.079382
20 | 25 | 0 | 0
25 | 50 | 0 | 0