## KALA_MOD
Wind Speed From | Wind Speed To | Power (Kw) | Cp
0 | 1.2 | 0 | 0 | Turbine Make | Suzlon
1.2 | 1.3 | 0 | 0 | Turbine Type | S88
1.3 | 1.4 | 0 | 0 | Cut in Speed | 4
1.4 | 1.5 | 0 | 0 | Cut Out Speed | 25
1.5 | 1.6 | 0 | 0 | Rated Speed | 14
1.6 | 1.7 | 0 | 0 | Swept area | 6082
1.7 | 1.8 | 0 | 0 | Air Density | 1.1725
1.8 | 1.9 | 0 | 0
1.9 | 2 | 0 | 0
2 | 2.1 | 0 | 0
2.1 | 2.2 | 0 | 0
2.2 | 2.3 | 0 | 0
2.3 | 2.4 | 0 | 0
2.4 | 2.5 | 0 | 0
2.5 | 2.6 | 0 | 0
2.6 | 2.7 | 0 | 0
2.7 | 2.8 | 0 | 0
2.8 | 2.9 | 0 | 0
2.9 | 3 | 0 | 0
3 | 3.1 | 10 | 0.10387
3.1 | 3.2 | 16 | 0.15063
3.2 | 3.3 | 20 | 0.17118
3.3 | 3.4 | 22.56 | 0.17606
3.4 | 3.5 | 27.0415 | 0.19296
3.5 | 3.6 | 31.4338 | 0.20562
3.6 | 3.7 | 39.8758 | 0.2397
3.7 | 3.8 | 50.0753 | 0.27726
3.8 | 3.9 | 56 | 0.28623
3.9 | 4 | 68.2715 | 0.32279
4 | 4.1 | 80.5431 | 0.35295
4.1 | 4.2 | 92.8146 | 0.37769
4.2 | 4.3 | 105.0862 | 0.3978
4.3 | 4.4 | 117.3577 | 0.41398
4.4 | 4.5 | 129.6292 | 0.42679
4.5 | 4.6 | 141.9008 | 0.43674
4.6 | 4.7 | 154.1723 | 0.44423
4.7 | 4.8 | 166.4439 | 0.44962
4.8 | 4.9 | 178.7154 | 0.45322
4.9 | 5 | 192 | 0.4577
5 | 5.1 | 206 | 0.4622
5.1 | 5.2 | 222 | 0.46937
5.2 | 5.3 | 236 | 0.47073
5.3 | 5.4 | 252.2749 | 0.47524
5.4 | 5.5 | 272.0875 | 0.48462
5.5 | 5.6 | 291.9002 | 0.49206
5.6 | 5.7 | 311.7128 | 0.49781
5.7 | 5.8 | 331.5255 | 0.50207
5.8 | 5.9 | 351.3381 | 0.50502
5.9 | 6 | 371.1507 | 0.50683
6 | 6.1 | 390.9634 | 0.50764
6.1 | 6.2 | 410.776 | 0.50756
6.2 | 6.3 | 430.5887 | 0.50671
6.3 | 6.4 | 450.4013 | 0.50518
6.4 | 6.5 | 470.214 | 0.50307
6.5 | 6.6 | 490.0266 | 0.50044
6.6 | 6.7 | 509.8392 | 0.49736
6.7 | 6.8 | 529 | 0.49329
6.8 | 6.9 | 544 | 0.48522
6.9 | 7 | 561 | 0.47895
7 | 7.1 | 579 | 0.47343
7.1 | 7.2 | 600.2288 | 0.47034
7.2 | 7.3 | 624 | 0.46888
7.3 | 7.4 | 647.7754 | 0.46701
7.4 | 7.5 | 674 | 0.46648
7.5 | 7.6 | 700 | 0.46536
7.6 | 7.7 | 727.1587 | 0.46458
7.7 | 7.8 | 755 | 0.46382
7.8 | 7.9 | 785 | 0.46393
7.9 | 8 | 813.6621 | 0.46284
8 | 8.1 | 843.5781 | 0.46209
8.1 | 8.2 | 873.494 | 0.46097
8.2 | 8.3 | 903.41 | 0.45953
8.3 | 8.4 | 933.326 | 0.45779
8.4 | 8.5 | 963.242 | 0.45579
8.5 | 8.6 | 993.158 | 0.45356
8.6 | 8.7 | 1024.589 | 0.45178
8.7 | 8.8 | 1056.0201 | 0.44976
8.8 | 8.9 | 1087.4511 | 0.44754
8.9 | 9 | 1118.8822 | 0.44513
9 | 9.1 | 1150.3133 | 0.44255
9.1 | 9.2 | 1181.7443 | 0.43982
9.2 | 9.3 | 1213.1754 | 0.43695
9.3 | 9.4 | 1244.6064 | 0.43396
9.4 | 9.5 | 1276.0375 | 0.43087
9.5 | 9.6 | 1311.9955 | 0.42917
9.6 | 9.7 | 1345.4259 | 0.4265
9.7 | 9.8 | 1378.8563 | 0.42372
9.8 | 9.9 | 1412.2867 | 0.42084
9.9 | 10 | 1445.7171 | 0.41788
10 | 10.1 | 1479.1475 | 0.41484
10.1 | 10.2 | 1512.5779 | 0.41174
10.2 | 10.3 | 1546.0083 | 0.40858
10.3 | 10.4 | 1579.4388 | 0.40538
10.4 | 10.5 | 1612.8692 | 0.40213
10.5 | 10.6 | 1646.2996 | 0.39885
10.6 | 10.7 | 1679.73 | 0.39554
10.7 | 10.8 | 1720 | 0.39377
10.8 | 10.9 | 1760 | 0.39184
10.9 | 11 | 1799 | 0.3896
11 | 11.1 | 1812.18 | 0.38185
11.1 | 11.2 | 1826.34 | 0.37453
11.2 | 11.3 | 1845.272 | 0.36836
11.3 | 11.4 | 1864.204 | 0.36235
11.4 | 11.5 | 1883.136 | 0.35648
11.5 | 11.6 | 1902.068 | 0.35075
11.6 | 11.7 | 1921 | 0.34516
11.7 | 11.8 | 1933.7857 | 0.33863
11.8 | 11.9 | 1946.5714 | 0.33227
11.9 | 12 | 1959.3571 | 0.32609
12 | 12.1 | 1972.1429 | 0.32009
12.1 | 12.2 | 1984.9286 | 0.31424
12.2 | 12.3 | 1997.7143 | 0.30855
12.3 | 12.4 | 2010.5 | 0.30301
12.4 | 12.5 | 2023.2857 | 0.29762
12.5 | 12.6 | 2036.0714 | 0.29237
12.6 | 12.7 | 2048.8571 | 0.28726
12.7 | 12.8 | 2061.6429 | 0.28228
12.8 | 12.9 | 2074.4286 | 0.27742
12.9 | 13 | 2087.2143 | 0.27269
13 | 13.1 | 2100 | 0.26808
13.1 | 13.2 | 2100 | 0.26198
13.2 | 13.3 | 2100 | 0.25608
13.3 | 13.4 | 2100 | 0.25034
13.4 | 13.5 | 2100 | 0.24478
13.5 | 13.6 | 2100 | 0.23938
13.6 | 13.7 | 2100 | 0.23414
13.7 | 13.8 | 2100 | 0.22905
13.8 | 13.9 | 2100 | 0.22411
13.9 | 14 | 2100 | 0.2193
14 | 14.1 | 2100 | 0.21464
14.1 | 14.2 | 2100 | 0.2101
14.2 | 14.3 | 2100 | 0.2057
14.3 | 14.4 | 2100 | 0.20141
14.4 | 14.5 | 2100 | 0.19724
14.5 | 14.6 | 2100 | 0.19319
14.6 | 14.7 | 2100 | 0.18925
14.7 | 14.8 | 2100 | 0.18541
14.8 | 14.9 | 2100 | 0.18168
14.9 | 15 | 2100 | 0.17805
15 | 15.1 | 2100 | 0.17451
15.1 | 15.2 | 2100 | 0.17106
15.2 | 15.3 | 2100 | 0.16771
15.3 | 15.4 | 2100 | 0.16444
15.4 | 15.5 | 2100 | 0.16126
15.5 | 15.6 | 2100 | 0.15816
15.6 | 15.7 | 2100 | 0.15514
15.7 | 15.8 | 2100 | 0.15219
15.8 | 15.9 | 2100 | 0.14932
15.9 | 16 | 2100 | 0.14652
16 | 16.1 | 2100 | 0.14379
16.1 | 16.2 | 2100 | 0.14113
16.2 | 16.3 | 2100 | 0.13853
16.3 | 16.4 | 2100 | 0.136
16.4 | 16.5 | 2100 | 0.13352
16.5 | 16.6 | 2100 | 0.13111
16.6 | 16.7 | 2100 | 0.12876
16.7 | 16.8 | 2100 | 0.12646
16.8 | 16.9 | 2100 | 0.12421
16.9 | 17 | 2100 | 0.12202
17 | 17.1 | 2100 | 0.11988
17.1 | 17.2 | 2100 | 0.11779
17.2 | 17.3 | 2100 | 0.11575
17.3 | 17.4 | 2100 | 0.11375
17.4 | 17.5 | 2100 | 0.1118
17.5 | 17.6 | 2100 | 0.10989
17.6 | 17.7 | 2100 | 0.10803
17.7 | 17.8 | 2100 | 0.10621
17.8 | 17.9 | 2100 | 0.10443
17.9 | 18 | 2100 | 0.10269
18 | 18.1 | 2100 | 0.10099
18.1 | 18.2 | 2100 | 0.099324
18.2 | 18.3 | 2100 | 0.097696
18.3 | 18.4 | 2100 | 0.096103
18.4 | 18.5 | 2100 | 0.094545
18.5 | 18.6 | 2100 | 0.09302
18.6 | 18.7 | 2100 | 0.091527
18.7 | 18.8 | 2100 | 0.090067
18.8 | 18.9 | 2100 | 0.088637
18.9 | 19 | 2100 | 0.087238
19 | 19.1 | 2100 | 0.085868
19.1 | 19.2 | 2100 | 0.084526
19.2 | 19.3 | 2100 | 0.083212
19.3 | 19.4 | 2100 | 0.081925
19.4 | 19.5 | 2100 | 0.080665
19.5 | 19.6 | 2100 | 0.07943
19.6 | 19.7 | 2100 | 0.078221
19.7 | 19.8 | 2100 | 0.077036
19.8 | 19.9 | 2100 | 0.075874
19.9 | 20 | 2100 | 0.074736
20 | 25 | 0 | 0
25 | 50 | 0 | 0