## KALA_OTH
Wind Speed From | Wind Speed To | Power (Kw) | Cp
0 | 1.2 | 0 | 0 | Turbine Make | Suzlon
1.2 | 1.3 | 0 | 0 | Turbine Type | S88
1.3 | 1.4 | 0 | 0 | Cut in Speed | 4
1.4 | 1.5 | 0 | 0 | Cut Out Speed | 25
1.5 | 1.6 | 0 | 0 | Rated Speed | 14
1.6 | 1.7 | 0 | 0 | Swept area | 6082
1.7 | 1.8 | 0 | 0 | Air Density | 1.1426
1.8 | 1.9 | 0 | 0
1.9 | 2 | 0 | 0
2 | 2.1 | 0 | 0
2.1 | 2.2 | 0 | 0
2.2 | 2.3 | 0 | 0
2.3 | 2.4 | 0 | 0
2.4 | 2.5 | 0 | 0
2.5 | 2.6 | 0 | 0
2.6 | 2.7 | 0 | 0
2.7 | 2.8 | 0 | 0
2.8 | 2.9 | 0 | 0
2.9 | 3 | 0 | 0
3 | 3.1 | 1 | 0.0096606
3.1 | 3.2 | 3 | 0.026349
3.2 | 3.3 | 6 | 0.048051
3.3 | 3.4 | 10 | 0.073224
3.4 | 3.5 | 15 | 0.10069
3.5 | 3.6 | 22 | 0.13571
3.6 | 3.7 | 27 | 0.15341
3.7 | 3.8 | 34.8057 | 0.18255
3.8 | 3.9 | 43.0725 | 0.20898
3.9 | 4 | 54.05 | 0.24306
4 | 4.1 | 62.2293 | 0.25986
4.1 | 4.2 | 78.2803 | 0.30408
4.2 | 4.3 | 85.7193 | 0.31029
4.3 | 4.4 | 99.2062 | 0.33517
4.4 | 4.5 | 108.2885 | 0.34201
4.5 | 4.6 | 121 | 0.35777
4.6 | 4.7 | 135.3986 | 0.37533
4.7 | 4.8 | 149.7972 | 0.38982
4.8 | 4.9 | 164.1958 | 0.40166
4.9 | 5 | 182.7859 | 0.42084
5 | 5.1 | 197.4292 | 0.42834
5.1 | 5.2 | 212.0726 | 0.43407
5.2 | 5.3 | 226.7159 | 0.43827
5.3 | 5.4 | 245.8958 | 0.44943
5.4 | 5.5 | 264.1883 | 0.457
5.5 | 5.6 | 283.4039 | 0.46444
5.6 | 5.7 | 302.6196 | 0.47029
5.7 | 5.8 | 321.8352 | 0.47472
5.8 | 5.9 | 341.0509 | 0.47792
5.9 | 6 | 360.2666 | 0.48002
6 | 6.1 | 384.5115 | 0.48754
6.1 | 6.2 | 410 | 0.49511
6.2 | 6.3 | 437.5757 | 0.50364
6.3 | 6.4 | 461.1997 | 0.50634
6.4 | 6.5 | 479.5412 | 0.50255
6.5 | 6.6 | 508.8686 | 0.50941
6.6 | 6.7 | 534.0744 | 0.51105
6.7 | 6.8 | 555.6952 | 0.50863
6.8 | 6.9 | 582.3898 | 0.51022
6.9 | 7 | 609.0843 | 0.51106
7 | 7.1 | 635.7788 | 0.51123
7.1 | 7.2 | 662.4733 | 0.51081
7.2 | 7.3 | 689.1678 | 0.50985
7.3 | 7.4 | 715.8623 | 0.50842
7.4 | 7.5 | 744.6567 | 0.508
7.5 | 7.6 | 773.4511 | 0.50709
7.6 | 7.7 | 802.2455 | 0.50574
7.7 | 7.8 | 831.0398 | 0.504
7.8 | 7.9 | 859.8342 | 0.50191
7.9 | 8 | 888.6286 | 0.4995
8 | 8.1 | 917.423 | 0.49683
8.1 | 8.2 | 948.0494 | 0.49486
8.2 | 8.3 | 978.6758 | 0.4926
8.3 | 8.4 | 1009.3022 | 0.49009
8.4 | 8.5 | 1039.9286 | 0.48734
8.5 | 8.6 | 1070.555 | 0.4844
8.6 | 8.7 | 1101.1814 | 0.48127
8.7 | 8.8 | 1131.8078 | 0.47798
8.8 | 8.9 | 1162.4342 | 0.47456
8.9 | 9 | 1198 | 0.47295
9 | 9.1 | 1233 | 0.4709
9.1 | 9.2 | 1269.687 | 0.46927
9.2 | 9.3 | 1296 | 0.46371
9.3 | 9.4 | 1322 | 0.45808
9.4 | 9.5 | 1348.7639 | 0.45275
9.5 | 9.6 | 1384 | 0.45021
9.6 | 9.7 | 1419 | 0.44746
9.7 | 9.8 | 1455 | 0.44491
9.8 | 9.9 | 1490.5161 | 0.4421
9.9 | 10 | 1521 | 0.43774
10 | 10.1 | 1552 | 0.43353
10.1 | 10.2 | 1584 | 0.42958
10.2 | 10.3 | 1615.2667 | 0.42542
10.3 | 10.4 | 1643.198 | 0.42042
10.4 | 10.5 | 1671.1294 | 0.41546
10.5 | 10.6 | 1699.0608 | 0.41056
10.6 | 10.7 | 1726.9922 | 0.40572
10.7 | 10.8 | 1754.9235 | 0.40094
10.8 | 10.9 | 1782.8549 | 0.39621
10.9 | 11 | 1810.7863 | 0.39154
11 | 11.1 | 1838.7176 | 0.38693
11.1 | 11.2 | 1866.649 | 0.38238
11.2 | 11.3 | 1894.5804 | 0.37789
11.3 | 11.4 | 1922.5118 | 0.37346
11.4 | 11.5 | 1950.4431 | 0.36909
11.5 | 11.6 | 1978.3745 | 0.36477
11.6 | 11.7 | 2006.3059 | 0.36052
11.7 | 11.8 | 2034.2373 | 0.35632
11.8 | 11.9 | 2062.1686 | 0.35219
11.9 | 12 | 2090.1 | 0.34811
12 | 12.1 | 2100 | 0.34116
12.1 | 12.2 | 2100 | 0.33284
12.2 | 12.3 | 2100 | 0.32478
12.3 | 12.4 | 2100 | 0.31699
12.4 | 12.5 | 2100 | 0.30944
12.5 | 12.6 | 2100 | 0.30213
12.6 | 12.7 | 2100 | 0.29505
12.7 | 12.8 | 2100 | 0.28819
12.8 | 12.9 | 2100 | 0.28154
12.9 | 13 | 2100 | 0.27509
13 | 13.1 | 2100 | 0.26884
13.1 | 13.2 | 2100 | 0.26278
13.2 | 13.3 | 2100 | 0.25689
13.3 | 13.4 | 2100 | 0.25119
13.4 | 13.5 | 2100 | 0.24564
13.5 | 13.6 | 2100 | 0.24027
13.6 | 13.7 | 2100 | 0.23504
13.7 | 13.8 | 2100 | 0.22997
13.8 | 13.9 | 2100 | 0.22504
13.9 | 14 | 2100 | 0.22025
14 | 14.1 | 2100 | 0.2156
14.1 | 14.2 | 2100 | 0.21108
14.2 | 14.3 | 2100 | 0.20668
14.3 | 14.4 | 2100 | 0.2024
14.4 | 14.5 | 2100 | 0.19825
14.5 | 14.6 | 2100 | 0.1942
14.6 | 14.7 | 2100 | 0.19026
14.7 | 14.8 | 2100 | 0.18643
14.8 | 14.9 | 2100 | 0.1827
14.9 | 15 | 2100 | 0.17907
15 | 15.1 | 2100 | 0.17554
15.1 | 15.2 | 2100 | 0.1721
15.2 | 15.3 | 2100 | 0.16875
15.3 | 15.4 | 2100 | 0.16548
15.4 | 15.5 | 2100 | 0.1623
15.5 | 15.6 | 2100 | 0.1592
15.6 | 15.7 | 2100 | 0.15617
15.7 | 15.8 | 2100 | 0.15323
15.8 | 15.9 | 2100 | 0.15035
15.9 | 16 | 2100 | 0.14755
16 | 16.1 | 2100 | 0.14482
16.1 | 16.2 | 2100 | 0.14216
16.2 | 16.3 | 2100 | 0.13956
16.3 | 16.4 | 2100 | 0.13702
16.4 | 16.5 | 2100 | 0.13454
16.5 | 16.6 | 2100 | 0.13212
16.6 | 16.7 | 2100 | 0.12977
16.7 | 16.8 | 2100 | 0.12746
16.8 | 16.9 | 2100 | 0.12521
16.9 | 17 | 2100 | 0.12302
17 | 17.1 | 2100 | 0.12087
17.1 | 17.2 | 2100 | 0.11877
17.2 | 17.3 | 2100 | 0.11673
17.3 | 17.4 | 2100 | 0.11473
17.4 | 17.5 | 2100 | 0.11277
17.5 | 17.6 | 2100 | 0.11086
17.6 | 17.7 | 2100 | 0.10899
17.7 | 17.8 | 2100 | 0.10716
17.8 | 17.9 | 2100 | 0.10538
17.9 | 18 | 2100 | 0.10363
18 | 18.1 | 2100 | 0.10192
18.1 | 18.2 | 2100 | 0.10025
18.2 | 18.3 | 2100 | 0.098618
18.3 | 18.4 | 2100 | 0.097019
18.4 | 18.5 | 2100 | 0.095454
18.5 | 18.6 | 2100 | 0.093923
18.6 | 18.7 | 2100 | 0.092424
18.7 | 18.8 | 2100 | 0.090957
18.8 | 18.9 | 2100 | 0.089521
18.9 | 19 | 2100 | 0.088115
19 | 19.1 | 2100 | 0.086738
19.1 | 19.2 | 2100 | 0.08539
19.2 | 19.3 | 2100 | 0.084069
19.3 | 19.4 | 2100 | 0.082776
19.4 | 19.5 | 2100 | 0.081509
19.5 | 19.6 | 2100 | 0.080268
19.6 | 19.7 | 2100 | 0.079051
19.7 | 19.8 | 2100 | 0.07786
19.8 | 19.9 | 2100 | 0.076692
19.9 | 20 | 0 | 0
20 | 25 | 0 | 0
25 | 50 | 0 | 0