## KALA_MOD
Wind Speed From | Wind Speed To | Power (Kw) | Cp
0 | 1.2 | 0 | 0 | Turbine Make | Suzlon
1.2 | 1.3 | 0 | 0 | Turbine Type | S88
1.3 | 1.4 | 0 | 0 | Cut in Speed | 4
1.4 | 1.5 | 0 | 0 | Cut Out Speed | 25
1.5 | 1.6 | 0 | 0 | Rated Speed | 14
1.6 | 1.7 | 0 | 0 | Swept area | 6082
1.7 | 1.8 | 0 | 0 | Air Density | 1.1148
1.8 | 1.9 | 0 | 0
1.9 | 2 | 0 | 0
2 | 2.1 | 0 | 0
2.1 | 2.2 | 0 | 0
2.2 | 2.3 | 0 | 0
2.3 | 2.4 | 0 | 0
2.4 | 2.5 | 0 | 0
2.5 | 2.6 | 0 | 0
2.6 | 2.7 | 0 | 0
2.7 | 2.8 | 0 | 0
2.8 | 2.9 | 0 | 0
2.9 | 3 | 3.213 | 0.038859
3 | 3.1 | 6.9615 | 0.076052
3.1 | 3.2 | 9.6069 | 0.095119
3.2 | 3.3 | 13.6017 | 0.12244
3.3 | 3.4 | 18.207 | 0.14944
3.4 | 3.5 | 23.562 | 0.17683
3.5 | 3.6 | 28.7721 | 0.19794
3.6 | 3.7 | 37.5624 | 0.23747
3.7 | 3.8 | 43.4826 | 0.25321
3.8 | 3.9 | 56.763 | 0.30513
3.9 | 4 | 64.6626 | 0.32154
4 | 4.1 | 75.5028 | 0.34798
4.1 | 4.2 | 87.6429 | 0.37509
4.2 | 4.3 | 99.203 | 0.39496
4.3 | 4.4 | 110.763 | 0.41092
4.4 | 4.5 | 122.3231 | 0.42357
4.5 | 4.6 | 133.8831 | 0.43337
4.6 | 4.7 | 145.4432 | 0.44075
4.7 | 4.8 | 157.0032 | 0.44605
4.8 | 4.9 | 168.5633 | 0.44958
4.9 | 5 | 180.999 | 0.45379
5 | 5.1 | 196.3333 | 0.46329
5.1 | 5.2 | 210.987 | 0.46915
5.2 | 5.3 | 225.8537 | 0.47379
5.3 | 5.4 | 241.6819 | 0.47884
5.4 | 5.5 | 261.324 | 0.48952
5.5 | 5.6 | 280.6839 | 0.49762
5.6 | 5.7 | 308.4221 | 0.51803
5.7 | 5.8 | 333.081 | 0.53051
5.8 | 5.9 | 359.6318 | 0.54368
5.9 | 6 | 380.205 | 0.54605
6 | 6.1 | 401.625 | 0.54845
6.1 | 6.2 | 424.5959 | 0.55177
6.2 | 6.3 | 445.3969 | 0.55124
6.3 | 6.4 | 468.027 | 0.5521
6.4 | 6.5 | 494.5616 | 0.55648
6.5 | 6.6 | 521.0962 | 0.55969
6.6 | 6.7 | 547.6308 | 0.56186
6.7 | 6.8 | 574.1653 | 0.5631
6.8 | 6.9 | 600.6999 | 0.56351
6.9 | 7 | 627.2345 | 0.56319
7 | 7.1 | 653.7691 | 0.56221
7.1 | 7.2 | 684.3704 | 0.56401
7.2 | 7.3 | 714.9717 | 0.56502
7.3 | 7.4 | 745.573 | 0.56532
7.4 | 7.5 | 776.1742 | 0.56498
7.5 | 7.6 | 806.7755 | 0.56408
7.6 | 7.7 | 837.3768 | 0.56267
7.7 | 7.8 | 867.9781 | 0.5608
7.8 | 7.9 | 898.5794 | 0.55853
7.9 | 8 | 929.1807 | 0.55589
8 | 8.1 | 959.782 | 0.55293
8.1 | 8.2 | 990.3832 | 0.54969
8.2 | 8.3 | 1020.9845 | 0.5462
8.3 | 8.4 | 1051.5858 | 0.54248
8.4 | 8.5 | 1082.1871 | 0.53856
8.5 | 8.6 | 1112.7884 | 0.53447
8.6 | 8.7 | 1143.3897 | 0.53024
8.7 | 8.8 | 1173.991 | 0.52587
8.8 | 8.9 | 1204.5923 | 0.52139
8.9 | 9 | 1225.5437 | 0.51278
9 | 9.1 | 1246.4951 | 0.50435
9.1 | 9.2 | 1267.4465 | 0.49611
9.2 | 9.3 | 1288.3979 | 0.48804
9.3 | 9.4 | 1309.3493 | 0.48015
9.4 | 9.5 | 1330.3007 | 0.47243
9.5 | 9.6 | 1351.2522 | 0.46488
9.6 | 9.7 | 1372.2036 | 0.45748
9.7 | 9.8 | 1393.155 | 0.45025
9.8 | 9.9 | 1414.1064 | 0.44317
9.9 | 10 | 1435.0578 | 0.43625
10 | 10.1 | 1456.0092 | 0.42947
10.1 | 10.2 | 1476.9606 | 0.42284
10.2 | 10.3 | 1503.8073 | 0.41799
10.3 | 10.4 | 1530.6539 | 0.41318
10.4 | 10.5 | 1557.5005 | 0.40841
10.5 | 10.6 | 1584.3472 | 0.4037
10.6 | 10.7 | 1611.1938 | 0.39903
10.7 | 10.8 | 1638.0404 | 0.39441
10.8 | 10.9 | 1664.8871 | 0.38984
10.9 | 11 | 1691.7337 | 0.38532
11 | 11.1 | 1718.5803 | 0.38086
11.1 | 11.2 | 1745.4269 | 0.37645
11.2 | 11.3 | 1772.2736 | 0.37209
11.3 | 11.4 | 1799.1202 | 0.36779
11.4 | 11.5 | 1825.9668 | 0.36354
11.5 | 11.6 | 1852.8135 | 0.35934
11.6 | 11.7 | 1879.6601 | 0.3552
11.7 | 11.8 | 1906.5067 | 0.35112
11.8 | 11.9 | 1933.3534 | 0.34709
11.9 | 12 | 1960.2 | 0.34311
12 | 12.1 | 1980 | 0.33798
12.1 | 12.2 | 2000 | 0.333
12.2 | 12.3 | 2017 | 0.32764
12.3 | 12.4 | 2027 | 0.3213
12.4 | 12.5 | 2044 | 0.31622
12.5 | 12.6 | 2068 | 0.31231
12.6 | 12.7 | 2081 | 0.30685
12.7 | 12.8 | 2094 | 0.30153
12.8 | 12.9 | 2100 | 0.29537
12.9 | 13 | 2100 | 0.28855
13 | 13.1 | 2100 | 0.28194
13.1 | 13.2 | 2100 | 0.27553
13.2 | 13.3 | 2100 | 0.26932
13.3 | 13.4 | 2100 | 0.26329
13.4 | 13.5 | 2100 | 0.25744
13.5 | 13.6 | 2100 | 0.25176
13.6 | 13.7 | 2100 | 0.24625
13.7 | 13.8 | 2100 | 0.2409
13.8 | 13.9 | 2100 | 0.2357
13.9 | 14 | 2100 | 0.23065
14 | 14.1 | 2100 | 0.22574
14.1 | 14.2 | 2100 | 0.22097
14.2 | 14.3 | 2100 | 0.21633
14.3 | 14.4 | 2100 | 0.21183
14.4 | 14.5 | 2100 | 0.20744
14.5 | 14.6 | 2100 | 0.20318
14.6 | 14.7 | 2100 | 0.19904
14.7 | 14.8 | 2100 | 0.195
14.8 | 14.9 | 2100 | 0.19108
14.9 | 15 | 2100 | 0.18725
15 | 15.1 | 2100 | 0.18353
15.1 | 15.2 | 2100 | 0.17991
15.2 | 15.3 | 2100 | 0.17638
15.3 | 15.4 | 2100 | 0.17295
15.4 | 15.5 | 2100 | 0.1696
15.5 | 15.6 | 2100 | 0.16634
15.6 | 15.7 | 2100 | 0.16316
15.7 | 15.8 | 2100 | 0.16006
15.8 | 15.9 | 2100 | 0.15704
15.9 | 16 | 2100 | 0.1541
16 | 16.1 | 2100 | 0.15123
16.1 | 16.2 | 2100 | 0.14843
16.2 | 16.3 | 2100 | 0.1457
16.3 | 16.4 | 2100 | 0.14303
16.4 | 16.5 | 2100 | 0.14043
16.5 | 16.6 | 2100 | 0.13789
16.6 | 16.7 | 2100 | 0.13541
16.7 | 16.8 | 2100 | 0.133
16.8 | 16.9 | 2100 | 0.13064
16.9 | 17 | 2100 | 0.12833
17 | 17.1 | 2100 | 0.12608
17.1 | 17.2 | 2100 | 0.12388
17.2 | 17.3 | 2100 | 0.12173
17.3 | 17.4 | 2100 | 0.11963
17.4 | 17.5 | 2100 | 0.11758
17.5 | 17.6 | 2100 | 0.11558
17.6 | 17.7 | 2100 | 0.11362
17.7 | 17.8 | 2100 | 0.1117
17.8 | 17.9 | 2100 | 0.10983
17.9 | 18 | 2100 | 0.108
18 | 18.1 | 2100 | 0.10621
18.1 | 18.2 | 2100 | 0.10446
18.2 | 18.3 | 2100 | 0.10275
18.3 | 18.4 | 2100 | 0.10107
18.4 | 18.5 | 2100 | 0.099434
18.5 | 18.6 | 2100 | 0.097831
18.6 | 18.7 | 2100 | 0.096261
18.7 | 18.8 | 2100 | 0.094725
18.8 | 18.9 | 2100 | 0.093222
18.9 | 19 | 2100 | 0.09175
19 | 19.1 | 2100 | 0.090309
19.1 | 19.2 | 2100 | 0.088898
19.2 | 19.3 | 2100 | 0.087516
19.3 | 19.4 | 2100 | 0.086163
19.4 | 19.5 | 2100 | 0.084837
19.5 | 19.6 | 2100 | 0.083538
19.6 | 19.7 | 2100 | 0.082266
19.7 | 19.8 | 2100 | 0.08102
19.8 | 19.9 | 2100 | 0.079799
19.9 | 20 | 2100 | 0.078602
20 | 25 | 0 | 0
25 | 50 | 0 | 0