## KALA_OTH
Wind Speed From | Wind Speed To | Power (Kw) | Cp
0 | 1.2 | 0 | 0 | Turbine Make | Suzlon
1.2 | 1.3 | 0 | 0 | Turbine Type | S88
1.3 | 1.4 | 0 | 0 | Cut in Speed | 4
1.4 | 1.5 | 0 | 0 | Cut Out Speed | 25
1.5 | 1.6 | 0 | 0 | Rated Speed | 14
1.6 | 1.7 | 0 | 0 | Swept area | 6082
1.7 | 1.8 | 0 | 0 | Air Density | 1.116
1.8 | 1.9 | 0 | 0
1.9 | 2 | 0 | 0
2 | 2.1 | 0 | 0
2.1 | 2.2 | 0 | 0
2.2 | 2.3 | 0 | 0
2.3 | 2.4 | 0 | 0
2.4 | 2.5 | 0 | 0
2.5 | 2.6 | 0 | 0
2.6 | 2.7 | 0.98 | 0.014671
2.7 | 2.8 | 2.19 | 0.029396
2.8 | 2.9 | 5.47 | 0.066086
2.9 | 3 | 8.12 | 0.088616
3 | 3.1 | 9.2103 | 0.091098
3.1 | 3.2 | 11.6293 | 0.10457
3.2 | 3.3 | 13.5924 | 0.11145
3.3 | 3.4 | 17.4338 | 0.1307
3.4 | 3.5 | 21.2953 | 0.14635
3.5 | 3.6 | 25.1568 | 0.15888
3.6 | 3.7 | 35.3456 | 0.20561
3.7 | 3.8 | 40.9415 | 0.21985
3.8 | 3.9 | 46.5319 | 0.23114
3.9 | 4 | 52.4491 | 0.24148
4 | 4.1 | 58.1124 | 0.24845
4.1 | 4.2 | 79.752 | 0.31719
4.2 | 4.3 | 88.9043 | 0.32949
4.3 | 4.4 | 97.6141 | 0.33766
4.4 | 4.5 | 109.3744 | 0.35367
4.5 | 4.6 | 121.2595 | 0.36708
4.6 | 4.7 | 140.3102 | 0.39821
4.7 | 4.8 | 152.8464 | 0.40724
4.8 | 4.9 | 164.4049 | 0.41176
4.9 | 5 | 176.2646 | 0.4155
5 | 5.1 | 189.1106 | 0.42007
5.1 | 5.2 | 206.8271 | 0.43343
5.2 | 5.3 | 227.9244 | 0.45111
5.3 | 5.4 | 249.0216 | 0.46599
5.4 | 5.5 | 270.1189 | 0.47839
5.5 | 5.6 | 291.2161 | 0.48862
5.6 | 5.7 | 312.3134 | 0.49692
5.7 | 5.8 | 333.9562 | 0.50434
5.8 | 5.9 | 355.5991 | 0.51018
5.9 | 6 | 377.2419 | 0.51462
6 | 6.1 | 398.8847 | 0.51782
6.1 | 6.2 | 424.393 | 0.5247
6.2 | 6.3 | 444.155 | 0.5234
6.3 | 6.4 | 470.648 | 0.52902
6.4 | 6.5 | 497.141 | 0.53341
6.5 | 6.6 | 523.6341 | 0.53668
6.6 | 6.7 | 550.1271 | 0.53896
6.7 | 6.8 | 582.3863 | 0.54576
6.8 | 6.9 | 609.1442 | 0.54638
6.9 | 7 | 635.9021 | 0.54628
7 | 7.1 | 662.6601 | 0.54555
7.1 | 7.2 | 689.418 | 0.54426
7.2 | 7.3 | 709.0851 | 0.53709
7.3 | 7.4 | 741 | 0.53882
7.4 | 7.5 | 772.5594 | 0.53959
7.5 | 7.6 | 797.3299 | 0.5352
7.6 | 7.7 | 820.3284 | 0.52946
7.7 | 7.8 | 835.4174 | 0.51873
7.8 | 7.9 | 863.9292 | 0.51632
7.9 | 8 | 892.441 | 0.5136
8 | 8.1 | 920.9528 | 0.51062
8.1 | 8.2 | 949.4646 | 0.50741
8.2 | 8.3 | 977.9764 | 0.50398
8.3 | 8.4 | 1006.4882 | 0.50037
8.4 | 8.5 | 1035 | 0.4966
8.5 | 8.6 | 1066.6632 | 0.49414
8.6 | 8.7 | 1102.6792 | 0.49341
8.7 | 8.8 | 1141 | 0.49335
8.8 | 8.9 | 1174 | 0.4907
8.9 | 9 | 1203.7803 | 0.48656
9 | 9.1 | 1226.9947 | 0.47978
9.1 | 9.2 | 1264.2826 | 0.47841
9.2 | 9.3 | 1307.6482 | 0.47903
9.3 | 9.4 | 1348.4641 | 0.47838
9.4 | 9.5 | 1389.28 | 0.47746
9.5 | 9.6 | 1401.637 | 0.46681
9.6 | 9.7 | 1441.6407 | 0.46544
9.7 | 9.8 | 1481.6444 | 0.46386
9.8 | 9.9 | 1521.648 | 0.46209
9.9 | 10 | 1584.2913 | 0.46683
10 | 10.1 | 1632 | 0.46674
10.1 | 10.2 | 1678.975 | 0.46619
10.2 | 10.3 | 1693.8708 | 0.45676
10.3 | 10.4 | 1731 | 0.45344
10.4 | 10.5 | 1763.1951 | 0.4488
10.5 | 10.6 | 1795.3903 | 0.44418
10.6 | 10.7 | 1827.5854 | 0.43959
10.7 | 10.8 | 1859.7806 | 0.43502
10.8 | 10.9 | 1891.9757 | 0.43048
10.9 | 11 | 1924.1708 | 0.42598
11 | 11.1 | 1943.7857 | 0.41879
11.1 | 11.2 | 1965 | 0.41212
11.2 | 11.3 | 1990.6154 | 0.40651
11.3 | 11.4 | 2001.2 | 0.39801
11.4 | 11.5 | 2012 | 0.38981
11.5 | 11.6 | 2025.5429 | 0.38237
11.6 | 11.7 | 2042.3 | 0.37573
11.7 | 11.8 | 2064 | 0.37015
11.8 | 11.9 | 2094 | 0.36615
11.9 | 12 | 2100 | 0.35809
12 | 12.1 | 2100 | 0.34929
12.1 | 12.2 | 2100 | 0.34077
12.2 | 12.3 | 2100 | 0.33252
12.3 | 12.4 | 2100 | 0.32454
12.4 | 12.5 | 2100 | 0.31682
12.5 | 12.6 | 2100 | 0.30933
12.6 | 12.7 | 2100 | 0.30208
12.7 | 12.8 | 2100 | 0.29506
12.8 | 12.9 | 2100 | 0.28825
12.9 | 13 | 2100 | 0.28165
13 | 13.1 | 2100 | 0.27525
13.1 | 13.2 | 2100 | 0.26904
13.2 | 13.3 | 2100 | 0.26302
13.3 | 13.4 | 2100 | 0.25717
13.4 | 13.5 | 2100 | 0.2515
13.5 | 13.6 | 2100 | 0.24599
13.6 | 13.7 | 2100 | 0.24065
13.7 | 13.8 | 2100 | 0.23545
13.8 | 13.9 | 2100 | 0.23041
13.9 | 14 | 2100 | 0.2255
14 | 14.1 | 2100 | 0.22074
14.1 | 14.2 | 2100 | 0.21611
14.2 | 14.3 | 2100 | 0.21161
14.3 | 14.4 | 2100 | 0.20723
14.4 | 14.5 | 2100 | 0.20297
14.5 | 14.6 | 2100 | 0.19883
14.6 | 14.7 | 2100 | 0.1948
14.7 | 14.8 | 2100 | 0.19088
14.8 | 14.9 | 2100 | 0.18706
14.9 | 15 | 2100 | 0.18334
15 | 15.1 | 2100 | 0.17972
15.1 | 15.2 | 2100 | 0.1762
15.2 | 15.3 | 2100 | 0.17277
15.3 | 15.4 | 2100 | 0.16942
15.4 | 15.5 | 2100 | 0.16617
15.5 | 15.6 | 2100 | 0.16299
15.6 | 15.7 | 2100 | 0.1599
15.7 | 15.8 | 2100 | 0.15688
15.8 | 15.9 | 2100 | 0.15394
15.9 | 16 | 2100 | 0.15107
16 | 16.1 | 2100 | 0.14827
16.1 | 16.2 | 2100 | 0.14554
16.2 | 16.3 | 2100 | 0.14288
16.3 | 16.4 | 2100 | 0.14028
16.4 | 16.5 | 2100 | 0.13775
16.5 | 16.6 | 2100 | 0.13527
16.6 | 16.7 | 2100 | 0.13286
16.7 | 16.8 | 2100 | 0.1305
16.8 | 16.9 | 2100 | 0.1282
16.9 | 17 | 2100 | 0.12595
17 | 17.1 | 2100 | 0.12375
17.1 | 17.2 | 2100 | 0.12161
17.2 | 17.3 | 2100 | 0.11951
17.3 | 17.4 | 2100 | 0.11746
17.4 | 17.5 | 2100 | 0.11546
17.5 | 17.6 | 2100 | 0.1135
17.6 | 17.7 | 2100 | 0.11159
17.7 | 17.8 | 2100 | 0.10972
17.8 | 17.9 | 2100 | 0.10789
17.9 | 18 | 2100 | 0.1061
18 | 18.1 | 2100 | 0.10435
18.1 | 18.2 | 2100 | 0.10264
18.2 | 18.3 | 2100 | 0.10097
18.3 | 18.4 | 2100 | 0.099331
18.4 | 18.5 | 2100 | 0.097729
18.5 | 18.6 | 2100 | 0.096161
18.6 | 18.7 | 2100 | 0.094627
18.7 | 18.8 | 2100 | 0.093125
18.8 | 18.9 | 2100 | 0.091654
18.9 | 19 | 2100 | 0.090215
19 | 19.1 | 2100 | 0.088805
19.1 | 19.2 | 2100 | 0.087425
19.2 | 19.3 | 2100 | 0.086073
19.3 | 19.4 | 2100 | 0.084749
19.4 | 19.5 | 2100 | 0.083452
19.5 | 19.6 | 2100 | 0.082181
19.6 | 19.7 | 2100 | 0.080936
19.7 | 19.8 | 2100 | 0.079716
19.8 | 19.9 | 2100 | 0.07852
19.9 | 20 | 2100 | 0.077348
20 | 25 | 0 | 0
25 | 50 | 0 | 0