## KALA_MOD
Wind Speed From | Wind Speed To | Power (Kw) | Cp
0 | 1.2 | 0 | 0 | Turbine Make | Suzlon
1.2 | 1.3 | 0 | 0 | Turbine Type | S88
1.3 | 1.4 | 0 | 0 | Cut in Speed | 4
1.4 | 1.5 | 0 | 0 | Cut Out Speed | 25
1.5 | 1.6 | 0 | 0 | Rated Speed | 14
1.6 | 1.7 | 0 | 0 | Swept area | 6082
1.7 | 1.8 | 0 | 0 | Air Density | 1.0947
1.8 | 1.9 | 0 | 0
1.9 | 2 | 0 | 0
2 | 2.1 | 0 | 0
2.1 | 2.2 | 0 | 0
2.2 | 2.3 | 0 | 0
2.3 | 2.4 | 0 | 0
2.4 | 2.5 | 0 | 0
2.5 | 2.6 | 0 | 0
2.6 | 2.7 | 0 | 0
2.7 | 2.8 | 0 | 0
2.8 | 2.9 | 0 | 0
2.9 | 3 | 0 | 0
3 | 3.1 | 0 | 0
3.1 | 3.2 | 2.85 | 0.028738
3.2 | 3.3 | 6.65 | 0.060963
3.3 | 3.4 | 9.5 | 0.079411
3.4 | 3.5 | 14.25 | 0.10891
3.5 | 3.6 | 19 | 0.13312
3.6 | 3.7 | 23.75 | 0.15292
3.7 | 3.8 | 28.5 | 0.16902
3.8 | 3.9 | 35.15 | 0.19243
3.9 | 4 | 42.75 | 0.21649
4 | 4.1 | 50.35 | 0.23633
4.1 | 4.2 | 58.9 | 0.25672
4.2 | 4.3 | 66.5 | 0.26963
4.3 | 4.4 | 76 | 0.28715
4.4 | 4.5 | 86.45 | 0.30486
4.5 | 4.6 | 99.75 | 0.32883
4.6 | 4.7 | 112.9653 | 0.34863
4.7 | 4.8 | 123.5 | 0.35733
4.8 | 4.9 | 135.696 | 0.36859
4.9 | 5 | 149.15 | 0.38083
5 | 5.1 | 161.5 | 0.38811
5.1 | 5.2 | 175.75 | 0.398
5.2 | 5.3 | 191.7064 | 0.40957
5.3 | 5.4 | 215.8529 | 0.43554
5.4 | 5.5 | 228 | 0.43496
5.5 | 5.6 | 245.1 | 0.44254
5.6 | 5.7 | 258.4 | 0.442
5.7 | 5.8 | 281.3791 | 0.45642
5.8 | 5.9 | 303.3386 | 0.46702
5.9 | 6 | 321.1 | 0.46966
6 | 6.1 | 340.1 | 0.47299
6.1 | 6.2 | 359.0441 | 0.47518
6.2 | 6.3 | 387.8301 | 0.48884
6.3 | 6.4 | 405.0997 | 0.48667
6.4 | 6.5 | 418.95 | 0.48009
6.5 | 6.6 | 443.65 | 0.48528
6.6 | 6.7 | 468.8661 | 0.48991
6.7 | 6.8 | 487.35 | 0.48676
6.8 | 6.9 | 506.35 | 0.48375
6.9 | 7 | 525.35 | 0.48039
7 | 7.1 | 543.4 | 0.47591
7.1 | 7.2 | 562.4 | 0.47203
7.2 | 7.3 | 581.8813 | 0.46831
7.3 | 7.4 | 599.0324 | 0.46257
7.4 | 7.5 | 628.9324 | 0.46624
7.5 | 7.6 | 649.0149 | 0.46213
7.6 | 7.7 | 670.7 | 0.45897
7.7 | 7.8 | 692.55 | 0.4557
7.8 | 7.9 | 714.3718 | 0.45221
7.9 | 8 | 745.1325 | 0.45399
8 | 8.1 | 774.25 | 0.45426
8.1 | 8.2 | 805.03 | 0.45504
8.2 | 8.3 | 843.5955 | 0.45961
8.3 | 8.4 | 868.3 | 0.45618
8.4 | 8.5 | 893.95 | 0.45308
8.5 | 8.6 | 918.65 | 0.44936
8.6 | 8.7 | 944.2335 | 0.44594
8.7 | 8.8 | 966.15 | 0.44074
8.8 | 8.9 | 989.9 | 0.43635
8.9 | 9 | 1012.7 | 0.43153
9 | 9.1 | 1035.5 | 0.4267
9.1 | 9.2 | 1058.3 | 0.42187
9.2 | 9.3 | 1081.1 | 0.41706
9.3 | 9.4 | 1103.9 | 0.41227
9.4 | 9.5 | 1126.7 | 0.40749
9.5 | 9.6 | 1149.8563 | 0.40287
9.6 | 9.7 | 1239.75 | 0.42094
9.7 | 9.8 | 1258.75 | 0.41431
9.8 | 9.9 | 1282.5 | 0.40933
9.9 | 10 | 1311 | 0.40588
10 | 10.1 | 1375.353 | 0.41315
10.1 | 10.2 | 1399.9833 | 0.40818
10.2 | 10.3 | 1411.13 | 0.39945
10.3 | 10.4 | 1420.4132 | 0.39048
10.4 | 10.5 | 1454.2329 | 0.38836
10.5 | 10.6 | 1488.0525 | 0.38614
10.6 | 10.7 | 1521.8721 | 0.38385
10.7 | 10.8 | 1555.6917 | 0.38148
10.8 | 10.9 | 1589.5113 | 0.37904
10.9 | 11 | 1623.331 | 0.37655
11 | 11.1 | 1657.1506 | 0.37401
11.1 | 11.2 | 1690.9702 | 0.37142
11.2 | 11.3 | 1724.7898 | 0.36879
11.3 | 11.4 | 1758.6095 | 0.36613
11.4 | 11.5 | 1792.4291 | 0.36343
11.5 | 11.6 | 1826.2487 | 0.36071
11.6 | 11.7 | 1860.0683 | 0.35797
11.7 | 11.8 | 1860.1 | 0.34888
11.8 | 11.9 | 1873.4 | 0.34252
11.9 | 12 | 1886.7 | 0.33632
12 | 12.1 | 1900.95 | 0.33046
12.1 | 12.2 | 1919.0455 | 0.32541
12.2 | 12.3 | 1937.1409 | 0.32046
12.3 | 12.4 | 1955.2364 | 0.31563
12.4 | 12.5 | 1973.3318 | 0.31091
12.5 | 12.6 | 1991.4273 | 0.30629
12.6 | 12.7 | 2009.5227 | 0.30177
12.7 | 12.8 | 2027.6182 | 0.29735
12.8 | 12.9 | 2045.7136 | 0.29303
12.9 | 13 | 2063.8091 | 0.2888
13 | 13.1 | 2081.9045 | 0.28466
13.1 | 13.2 | 2100 | 0.28061
13.2 | 13.3 | 2100 | 0.27428
13.3 | 13.4 | 2100 | 0.26814
13.4 | 13.5 | 2100 | 0.26218
13.5 | 13.6 | 2100 | 0.2564
13.6 | 13.7 | 2100 | 0.25078
13.7 | 13.8 | 2100 | 0.24533
13.8 | 13.9 | 2100 | 0.24004
13.9 | 14 | 2100 | 0.23489
14 | 14.1 | 2100 | 0.2299
14.1 | 14.2 | 2100 | 0.22504
14.2 | 14.3 | 2100 | 0.22032
14.3 | 14.4 | 2100 | 0.21573
14.4 | 14.5 | 2100 | 0.21127
14.5 | 14.6 | 2100 | 0.20692
14.6 | 14.7 | 2100 | 0.2027
14.7 | 14.8 | 2100 | 0.19859
14.8 | 14.9 | 2100 | 0.19459
14.9 | 15 | 2100 | 0.1907
15 | 15.1 | 2100 | 0.18691
15.1 | 15.2 | 2100 | 0.18323
15.2 | 15.3 | 2100 | 0.17963
15.3 | 15.4 | 2100 | 0.17613
15.4 | 15.5 | 2100 | 0.17272
15.5 | 15.6 | 2100 | 0.1694
15.6 | 15.7 | 2100 | 0.16617
15.7 | 15.8 | 2100 | 0.16301
15.8 | 15.9 | 2100 | 0.15994
15.9 | 16 | 2100 | 0.15694
16 | 16.1 | 2100 | 0.15401
16.1 | 16.2 | 2100 | 0.15116
16.2 | 16.3 | 2100 | 0.14838
16.3 | 16.4 | 2100 | 0.14566
16.4 | 16.5 | 2100 | 0.14302
16.5 | 16.6 | 2100 | 0.14043
16.6 | 16.7 | 2100 | 0.13791
16.7 | 16.8 | 2100 | 0.13545
16.8 | 16.9 | 2100 | 0.13304
16.9 | 17 | 2100 | 0.13069
17 | 17.1 | 2100 | 0.1284
17.1 | 17.2 | 2100 | 0.12616
17.2 | 17.3 | 2100 | 0.12397
17.3 | 17.4 | 2100 | 0.12184
17.4 | 17.5 | 2100 | 0.11975
17.5 | 17.6 | 2100 | 0.11771
17.6 | 17.7 | 2100 | 0.11571
17.7 | 17.8 | 2100 | 0.11376
17.8 | 17.9 | 2100 | 0.11186
17.9 | 18 | 2100 | 0.10999
18 | 18.1 | 2100 | 0.10817
18.1 | 18.2 | 2100 | 0.10638
18.2 | 18.3 | 2100 | 0.10464
18.3 | 18.4 | 2100 | 0.10293
18.4 | 18.5 | 2100 | 0.10127
18.5 | 18.6 | 2100 | 0.099632
18.6 | 18.7 | 2100 | 0.098034
18.7 | 18.8 | 2100 | 0.09647
18.8 | 18.9 | 2100 | 0.094938
18.9 | 19 | 2100 | 0.093439
19 | 19.1 | 2100 | 0.091972
19.1 | 19.2 | 2100 | 0.090535
19.2 | 19.3 | 2100 | 0.089128
19.3 | 19.4 | 2100 | 0.087749
19.4 | 19.5 | 2100 | 0.086399
19.5 | 19.6 | 2100 | 0.085077
19.6 | 19.7 | 2100 | 0.083781
19.7 | 19.8 | 2100 | 0.082512
19.8 | 19.9 | 2100 | 0.081268
19.9 | 20 | 2100 | 0.080049
20 | 25 | 0 | 0
25 | 50 | 0 | 0