## KALA_MOD
Wind Speed From | Wind Speed To | Power (Kw) | Cp
0 | 1.2 | 0 | 0 | Turbine Make | Suzlon
1.2 | 1.3 | 0 | 0 | Turbine Type | S88
1.3 | 1.4 | 0 | 0 | Cut in Speed | 4
1.4 | 1.5 | 0 | 0 | Cut Out Speed | 25
1.5 | 1.6 | 0 | 0 | Rated Speed | 14
1.6 | 1.7 | 0 | 0 | Swept area | 6082
1.7 | 1.8 | 0 | 0 | Air Density | 1.0883
1.8 | 1.9 | 0 | 0
1.9 | 2 | 0 | 0
2 | 2.1 | 0 | 0
2.1 | 2.2 | 0 | 0
2.2 | 2.3 | 0 | 0
2.3 | 2.4 | 0 | 0
2.4 | 2.5 | 0 | 0
2.5 | 2.6 | 0 | 0
2.6 | 2.7 | 0 | 0
2.7 | 2.8 | 0 | 0
2.8 | 2.9 | 0 | 0
2.9 | 3 | 0 | 0
3 | 3.1 | 0 | 0
3.1 | 3.2 | 1 | 0.010143
3.2 | 3.3 | 3 | 0.027664
3.3 | 3.4 | 6 | 0.05045
3.4 | 3.5 | 10 | 0.07688
3.5 | 3.6 | 15 | 0.10572
3.6 | 3.7 | 21 | 0.13601
3.7 | 3.8 | 28 | 0.16703
3.8 | 3.9 | 34 | 0.18723
3.9 | 4 | 42 | 0.21395
4 | 4.1 | 50.3505 | 0.23772
4.1 | 4.2 | 58 | 0.25429
4.2 | 4.3 | 65.2791 | 0.26624
4.3 | 4.4 | 74.8259 | 0.28438
4.4 | 4.5 | 83 | 0.29442
4.5 | 4.6 | 94 | 0.3117
4.6 | 4.7 | 105 | 0.32596
4.7 | 4.8 | 120 | 0.34925
4.8 | 4.9 | 131.7375 | 0.35995
4.9 | 5 | 143 | 0.36728
5 | 5.1 | 155 | 0.37469
5.1 | 5.2 | 171 | 0.38953
5.2 | 5.3 | 188 | 0.40402
5.3 | 5.4 | 205 | 0.41608
5.4 | 5.5 | 221 | 0.42409
5.5 | 5.6 | 238 | 0.43225
5.6 | 5.7 | 258 | 0.44392
5.7 | 5.8 | 281 | 0.45849
5.8 | 5.9 | 305 | 0.47235
5.9 | 6 | 328.7438 | 0.48367
6 | 6.1 | 352.4591 | 0.49307
6.1 | 6.2 | 375 | 0.49922
6.2 | 6.3 | 397 | 0.50335
6.3 | 6.4 | 420.5155 | 0.50817
6.4 | 6.5 | 442 | 0.50949
6.5 | 6.6 | 464.03 | 0.51057
6.6 | 6.7 | 487 | 0.51186
6.7 | 6.8 | 511.2041 | 0.5136
6.8 | 6.9 | 537 | 0.51606
6.9 | 7 | 564 | 0.51878
7 | 7.1 | 590.4728 | 0.52018
7.1 | 7.2 | 618 | 0.52175
7.2 | 7.3 | 647 | 0.52379
7.3 | 7.4 | 675 | 0.52431
7.4 | 7.5 | 704 | 0.52496
7.5 | 7.6 | 732 | 0.5243
7.6 | 7.7 | 761 | 0.52384
7.7 | 7.8 | 789 | 0.52222
7.8 | 7.9 | 818.1095 | 0.52093
7.9 | 8 | 835.4898 | 0.51205
8 | 8.1 | 869 | 0.51286
8.1 | 8.2 | 902 | 0.51286
8.2 | 8.3 | 936.3285 | 0.51314
8.3 | 8.4 | 965 | 0.50997
8.4 | 8.5 | 993.7277 | 0.50662
8.5 | 8.6 | 1026 | 0.50483
8.6 | 8.7 | 1058 | 0.50262
8.7 | 8.8 | 1090.9795 | 0.50062
8.8 | 8.9 | 1125 | 0.49883
8.9 | 9 | 1160.2186 | 0.4973
9 | 9.1 | 1195 | 0.49533
9.1 | 9.2 | 1230 | 0.49321
9.2 | 9.3 | 1265.3498 | 0.49102
9.3 | 9.4 | 1288 | 0.48386
9.4 | 9.5 | 1310.8005 | 0.47687
9.5 | 9.6 | 1340 | 0.47226
9.6 | 9.7 | 1370.4679 | 0.46806
9.7 | 9.8 | 1411 | 0.46716
9.8 | 9.9 | 1452.3339 | 0.46627
9.9 | 10 | 1481 | 0.46121
10 | 10.1 | 1511 | 0.45658
10.1 | 10.2 | 1540.4888 | 0.4518
10.2 | 10.3 | 1561 | 0.44448
10.3 | 10.4 | 1582.9767 | 0.43774
10.4 | 10.5 | 1608 | 0.43195
10.5 | 10.6 | 1634.0836 | 0.42654
10.6 | 10.7 | 1665 | 0.42242
10.7 | 10.8 | 1696.35 | 0.41842
10.8 | 10.9 | 1725 | 0.41378
10.9 | 11 | 1754.8071 | 0.40945
11 | 11.1 | 1772 | 0.40229
11.1 | 11.2 | 1789 | 0.39527
11.2 | 11.3 | 1806.384 | 0.38851
11.3 | 11.4 | 1841 | 0.38554
11.4 | 11.5 | 1876 | 0.38262
11.5 | 11.6 | 1911 | 0.37968
11.6 | 11.7 | 1946.0392 | 0.37673
11.7 | 11.8 | 1953 | 0.36846
11.8 | 11.9 | 1960.2721 | 0.36051
11.9 | 12 | 1968 | 0.35289
12 | 12.1 | 1978 | 0.34589
12.1 | 12.2 | 1986.2053 | 0.33878
12.2 | 12.3 | 1988 | 0.33082
12.3 | 12.4 | 1990 | 0.32314
12.4 | 12.5 | 1992.0237 | 0.3157
12.5 | 12.6 | 2000 | 0.30942
12.6 | 12.7 | 2010 | 0.30362
12.7 | 12.8 | 2020 | 0.29798
12.8 | 12.9 | 2032 | 0.29278
12.9 | 13 | 2042 | 0.28743
13 | 13.1 | 2051 | 0.28209
13.1 | 13.2 | 2062 | 0.27716
13.2 | 13.3 | 2073 | 0.27235
13.3 | 13.4 | 2084 | 0.26767
13.4 | 13.5 | 2093 | 0.26285
13.5 | 13.6 | 2100 | 0.25791
13.6 | 13.7 | 2100 | 0.25226
13.7 | 13.8 | 2100 | 0.24678
13.8 | 13.9 | 2100 | 0.24145
13.9 | 14 | 2100 | 0.23628
14 | 14.1 | 2100 | 0.23125
14.1 | 14.2 | 2100 | 0.22637
14.2 | 14.3 | 2100 | 0.22162
14.3 | 14.4 | 2100 | 0.217
14.4 | 14.5 | 2100 | 0.21251
14.5 | 14.6 | 2100 | 0.20815
14.6 | 14.7 | 2100 | 0.2039
14.7 | 14.8 | 2100 | 0.19976
14.8 | 14.9 | 2100 | 0.19574
14.9 | 15 | 2100 | 0.19183
15 | 15.1 | 2100 | 0.18802
15.1 | 15.2 | 2100 | 0.18431
15.2 | 15.3 | 2100 | 0.18069
15.3 | 15.4 | 2100 | 0.17717
15.4 | 15.5 | 2100 | 0.17374
15.5 | 15.6 | 2100 | 0.1704
15.6 | 15.7 | 2100 | 0.16715
15.7 | 15.8 | 2100 | 0.16397
15.8 | 15.9 | 2100 | 0.16088
15.9 | 16 | 2100 | 0.15786
16 | 16.1 | 2100 | 0.15492
16.1 | 16.2 | 2100 | 0.15205
16.2 | 16.3 | 2100 | 0.14925
16.3 | 16.4 | 2100 | 0.14652
16.4 | 16.5 | 2100 | 0.14386
16.5 | 16.6 | 2100 | 0.14126
16.6 | 16.7 | 2100 | 0.13872
16.7 | 16.8 | 2100 | 0.13625
16.8 | 16.9 | 2100 | 0.13383
16.9 | 17 | 2100 | 0.13146
17 | 17.1 | 2100 | 0.12916
17.1 | 17.2 | 2100 | 0.12691
17.2 | 17.3 | 2100 | 0.12471
17.3 | 17.4 | 2100 | 0.12256
17.4 | 17.5 | 2100 | 0.12045
17.5 | 17.6 | 2100 | 0.1184
17.6 | 17.7 | 2100 | 0.11639
17.7 | 17.8 | 2100 | 0.11443
17.8 | 17.9 | 2100 | 0.11251
17.9 | 18 | 2100 | 0.11064
18 | 18.1 | 2100 | 0.10881
18.1 | 18.2 | 2100 | 0.10701
18.2 | 18.3 | 2100 | 0.10526
18.3 | 18.4 | 2100 | 0.10354
18.4 | 18.5 | 2100 | 0.10186
18.5 | 18.6 | 2100 | 0.10022
18.6 | 18.7 | 2100 | 0.098612
18.7 | 18.8 | 2100 | 0.097039
18.8 | 18.9 | 2100 | 0.095499
18.9 | 19 | 2100 | 0.093991
19 | 19.1 | 2100 | 0.092514
19.1 | 19.2 | 2100 | 0.091069
19.2 | 19.3 | 2100 | 0.089653
19.3 | 19.4 | 2100 | 0.088267
19.4 | 19.5 | 2100 | 0.086909
19.5 | 19.6 | 2100 | 0.085579
19.6 | 19.7 | 2100 | 0.084276
19.7 | 19.8 | 2100 | 0.082999
19.8 | 19.9 | 2100 | 0.081748
19.9 | 20 | 2100 | 0.080521
20 | 25 | 0 | 0
25 | 50 | 0 | 0