## KALA_OTH
Wind Speed From | Wind Speed To | Power (Kw) | Cp
0 | 1.2 | 0 | 0 | Turbine Make | Suzlon
1.2 | 1.3 | 0 | 0 | Turbine Type | S88
1.3 | 1.4 | 0 | 0 | Cut in Speed | 4
1.4 | 1.5 | 0 | 0 | Cut Out Speed | 25
1.5 | 1.6 | 0 | 0 | Rated Speed | 14
1.6 | 1.7 | 0 | 0 | Swept area | 6082
1.7 | 1.8 | 0 | 0 | Air Density | 1.08
1.8 | 1.9 | 0 | 0
1.9 | 2 | 0 | 0
2 | 2.1 | 0 | 0
2.1 | 2.2 | 0 | 0
2.2 | 2.3 | 0 | 0
2.3 | 2.4 | 0 | 0
2.4 | 2.5 | 0 | 0
2.5 | 2.6 | 0 | 0
2.6 | 2.7 | 0 | 0
2.7 | 2.8 | 0 | 0
2.8 | 2.9 | 1.8641 | 0.023272
2.9 | 3 | 3.3348 | 0.037607
3 | 3.1 | 5.7557 | 0.058827
3.1 | 3.2 | 6.3165 | 0.058693
3.2 | 3.3 | 8.9057 | 0.075455
3.3 | 3.4 | 10.1779 | 0.078847
3.4 | 3.5 | 14.5799 | 0.10354
3.5 | 3.6 | 18.5684 | 0.12118
3.6 | 3.7 | 24.3126 | 0.14615
3.7 | 3.8 | 27.1843 | 0.15084
3.8 | 3.9 | 33.3179 | 0.17102
3.9 | 4 | 36.0285 | 0.17141
4 | 4.1 | 43.0977 | 0.1904
4.1 | 4.2 | 75.5744 | 0.31059
4.2 | 4.3 | 85 | 0.32552
4.3 | 4.4 | 90.7716 | 0.32445
4.4 | 4.5 | 103.7855 | 0.34678
4.5 | 4.6 | 114.7331 | 0.3589
4.6 | 4.7 | 124.9678 | 0.36649
4.7 | 4.8 | 139.5519 | 0.38421
4.8 | 4.9 | 147.1445 | 0.38082
4.9 | 5 | 164.031 | 0.39955
5 | 5.1 | 173.4591 | 0.39815
5.1 | 5.2 | 192.2016 | 0.4162
5.2 | 5.3 | 209.3413 | 0.42814
5.3 | 5.4 | 227.8516 | 0.44059
5.4 | 5.5 | 249.2824 | 0.45621
5.5 | 5.6 | 275 | 0.47679
5.6 | 5.7 | 291.1582 | 0.4787
5.7 | 5.8 | 310.048 | 0.48384
5.8 | 5.9 | 331.0682 | 0.49082
5.9 | 6 | 352.0884 | 0.49632
6 | 6.1 | 375 | 0.50304
6.1 | 6.2 | 396 | 0.50592
6.2 | 6.3 | 420 | 0.51143
6.3 | 6.4 | 440 | 0.51106
6.4 | 6.5 | 458.5456 | 0.5084
6.5 | 6.6 | 480.7364 | 0.50914
6.6 | 6.7 | 509 | 0.51529
6.7 | 6.8 | 530.605 | 0.51381
6.8 | 6.9 | 550.6869 | 0.51041
6.9 | 7 | 582.1201 | 0.51675
7 | 7.1 | 599.9821 | 0.51041
7.1 | 7.2 | 622.4457 | 0.50777
7.2 | 7.3 | 655.2432 | 0.51285
7.3 | 7.4 | 687.307 | 0.51643
7.4 | 7.5 | 711.7586 | 0.5137
7.5 | 7.6 | 727.7749 | 0.5048
7.6 | 7.7 | 745.1988 | 0.497
7.7 | 7.8 | 785 | 0.50367
7.8 | 7.9 | 810 | 0.50022
7.9 | 8 | 835 | 0.49657
8 | 8.1 | 865.7078 | 0.49599
8.1 | 8.2 | 892.2153 | 0.49271
8.2 | 8.3 | 920 | 0.48991
8.3 | 8.4 | 960 | 0.49317
8.4 | 8.5 | 989 | 0.49034
8.5 | 8.6 | 1035.2751 | 0.49559
8.6 | 8.7 | 1053.8705 | 0.48729
8.7 | 8.8 | 1085.061 | 0.4848
8.8 | 8.9 | 1115.5927 | 0.48183
8.9 | 9 | 1140.9234 | 0.47653
9 | 9.1 | 1168.8712 | 0.47228
9.1 | 9.2 | 1215.5523 | 0.4753
9.2 | 9.3 | 1259.9381 | 0.47694
9.3 | 9.4 | 1289 | 0.47253
9.4 | 9.5 | 1315 | 0.467
9.5 | 9.6 | 1356.4602 | 0.46682
9.6 | 9.7 | 1399.7646 | 0.46698
9.7 | 9.8 | 1429.9 | 0.46258
9.8 | 9.9 | 1443.4075 | 0.45294
9.9 | 10 | 1441.2959 | 0.43885
10 | 10.1 | 1465.1074 | 0.43298
10.1 | 10.2 | 1490.9791 | 0.42779
10.2 | 10.3 | 1513.0903 | 0.42161
10.3 | 10.4 | 1548.8323 | 0.41924
10.4 | 10.5 | 1594.0479 | 0.41927
10.5 | 10.6 | 1625.1977 | 0.41548
10.6 | 10.7 | 1684.8315 | 0.41876
10.7 | 10.8 | 1699.83 | 0.41086
10.8 | 10.9 | 1717.4782 | 0.4038
10.9 | 11 | 1752.1248 | 0.40082
11 | 11.1 | 1788.8211 | 0.39825
11.1 | 11.2 | 1820 | 0.39444
11.2 | 11.3 | 1850 | 0.39039
11.3 | 11.4 | 1889 | 0.38822
11.4 | 11.5 | 1935.2738 | 0.38744
11.5 | 11.6 | 1960.7 | 0.38247
11.6 | 11.7 | 1985.2155 | 0.37741
11.7 | 11.8 | 2015 | 0.37341
11.8 | 11.9 | 2026.4053 | 0.36614
11.9 | 12 | 2047.8686 | 0.36084
12 | 12.1 | 2055 | 0.3532
12.1 | 12.2 | 2058.5548 | 0.34518
12.2 | 12.3 | 2070.6233 | 0.3388
12.3 | 12.4 | 2078.9646 | 0.332
12.4 | 12.5 | 2080.882 | 0.3244
12.5 | 12.6 | 2085.4921 | 0.31744
12.6 | 12.7 | 2095.3283 | 0.31146
12.7 | 12.8 | 2100 | 0.30489
12.8 | 12.9 | 2100 | 0.29786
12.9 | 13 | 2100 | 0.29104
13 | 13.1 | 2100 | 0.28442
13.1 | 13.2 | 2100 | 0.27801
13.2 | 13.3 | 2100 | 0.27178
13.3 | 13.4 | 2100 | 0.26574
13.4 | 13.5 | 2100 | 0.25988
13.5 | 13.6 | 2100 | 0.25419
13.6 | 13.7 | 2100 | 0.24867
13.7 | 13.8 | 2100 | 0.2433
13.8 | 13.9 | 2100 | 0.23809
13.9 | 14 | 2100 | 0.23302
14 | 14.1 | 2100 | 0.2281
14.1 | 14.2 | 2100 | 0.22331
14.2 | 14.3 | 2100 | 0.21866
14.3 | 14.4 | 2100 | 0.21414
14.4 | 14.5 | 2100 | 0.20974
14.5 | 14.6 | 2100 | 0.20546
14.6 | 14.7 | 2100 | 0.20129
14.7 | 14.8 | 2100 | 0.19724
14.8 | 14.9 | 2100 | 0.19329
14.9 | 15 | 2100 | 0.18945
15 | 15.1 | 2100 | 0.18572
15.1 | 15.2 | 2100 | 0.18207
15.2 | 15.3 | 2100 | 0.17853
15.3 | 15.4 | 2100 | 0.17507
15.4 | 15.5 | 2100 | 0.17171
15.5 | 15.6 | 2100 | 0.16842
15.6 | 15.7 | 2100 | 0.16523
15.7 | 15.8 | 2100 | 0.16211
15.8 | 15.9 | 2100 | 0.15907
15.9 | 16 | 2100 | 0.15611
16 | 16.1 | 2100 | 0.15322
16.1 | 16.2 | 2100 | 0.1504
16.2 | 16.3 | 2100 | 0.14764
16.3 | 16.4 | 2100 | 0.14496
16.4 | 16.5 | 2100 | 0.14234
16.5 | 16.6 | 2100 | 0.13978
16.6 | 16.7 | 2100 | 0.13729
16.7 | 16.8 | 2100 | 0.13485
16.8 | 16.9 | 2100 | 0.13247
16.9 | 17 | 2100 | 0.13015
17 | 17.1 | 2100 | 0.12788
17.1 | 17.2 | 2100 | 0.12566
17.2 | 17.3 | 2100 | 0.12349
17.3 | 17.4 | 2100 | 0.12138
17.4 | 17.5 | 2100 | 0.11931
17.5 | 17.6 | 2100 | 0.11728
17.6 | 17.7 | 2100 | 0.11531
17.7 | 17.8 | 2100 | 0.11338
17.8 | 17.9 | 2100 | 0.11149
17.9 | 18 | 2100 | 0.10964
18 | 18.1 | 2100 | 0.10783
18.1 | 18.2 | 2100 | 0.10606
18.2 | 18.3 | 2100 | 0.10433
18.3 | 18.4 | 2100 | 0.10264
18.4 | 18.5 | 2100 | 0.10099
18.5 | 18.6 | 2100 | 0.099367
18.6 | 18.7 | 2100 | 0.097781
18.7 | 18.8 | 2100 | 0.096229
18.8 | 18.9 | 2100 | 0.09471
18.9 | 19 | 2100 | 0.093222
19 | 19.1 | 2100 | 0.091765
19.1 | 19.2 | 2100 | 0.090339
19.2 | 19.3 | 2100 | 0.088942
19.3 | 19.4 | 2100 | 0.087574
19.4 | 19.5 | 2100 | 0.086233
19.5 | 19.6 | 2100 | 0.08492
19.6 | 19.7 | 2100 | 0.083634
19.7 | 19.8 | 2100 | 0.082373
19.8 | 19.9 | 2100 | 0.081137
19.9 | 20 | 0 | 0
20 | 25 | 0 | 0
25 | 50 | 0 | 0