## JUL
Wind Speed From | Wind Speed To | Power (Kw) | Cp
0 | 1.2 | 0 | 0 | Turbine Make | Suzlon
1.2 | 1.3 | 0 | 0 | Turbine Type | S88
1.3 | 1.4 | 0 | 0 | Cut in Speed | 4
1.4 | 1.5 | 0 | 0 | Cut Out Speed | 25
1.5 | 1.6 | 0 | 0 | Rated Speed | 14
1.6 | 1.7 | 0 | 0 | Swept area | 6082
1.7 | 1.8 | 0 | 0 | Air Density | 1.095
1.8 | 1.9 | 0 | 0
1.9 | 2 | 0 | 0
2 | 2.1 | 0 | 0
2.1 | 2.2 | 0 | 0
2.2 | 2.3 | 0 | 0
2.3 | 2.4 | 0 | 0
2.4 | 2.5 | 0 | 0
2.5 | 2.6 | 0 | 0
2.6 | 2.7 | 0 | 0
2.7 | 2.8 | 0 | 0
2.8 | 2.9 | 0 | 0
2.9 | 3 | 0 | 0
3 | 3.1 | 0 | 0
3.1 | 3.2 | 5.56 | 0.056048
3.2 | 3.3 | 8.12 | 0.074418
3.3 | 3.4 | 10.12 | 0.084568
3.4 | 3.5 | 14.23 | 0.10873
3.5 | 3.6 | 16.12 | 0.11291
3.6 | 3.7 | 19.23 | 0.12378
3.7 | 3.8 | 22.12 | 0.13114
3.8 | 3.9 | 28.23 | 0.1545
3.9 | 4 | 34.3746 | 0.17403
4 | 4.1 | 43.1403 | 0.20243
4.1 | 4.2 | 48.12 | 0.20967
4.2 | 4.3 | 58.12 | 0.23558
4.3 | 4.4 | 67.22 | 0.2539
4.4 | 4.5 | 76.1151 | 0.26834
4.5 | 4.6 | 93.1572 | 0.30701
4.6 | 4.7 | 102.7633 | 0.31705
4.7 | 4.8 | 111.11 | 0.32139
4.8 | 4.9 | 122.8467 | 0.33359
4.9 | 5 | 136.12 | 0.34746
5 | 5.1 | 156.8674 | 0.37687
5.1 | 5.2 | 170.11 | 0.38511
5.2 | 5.3 | 185.22 | 0.39559
5.3 | 5.4 | 199.2613 | 0.40194
5.4 | 5.5 | 231.8085 | 0.4421
5.5 | 5.6 | 248.11 | 0.44784
5.6 | 5.7 | 265.23 | 0.45355
5.7 | 5.8 | 282.4713 | 0.45806
5.8 | 5.9 | 308.8656 | 0.4754
5.9 | 6 | 326.44 | 0.47733
6 | 6.1 | 347.372 | 0.48296
6.1 | 6.2 | 365.6048 | 0.48372
6.2 | 6.3 | 385.45 | 0.48569
6.3 | 6.4 | 413.9595 | 0.49717
6.4 | 6.5 | 437.3372 | 0.50101
6.5 | 6.6 | 459.8942 | 0.50291
6.6 | 6.7 | 485.12 | 0.50674
6.7 | 6.8 | 510.12 | 0.50935
6.8 | 6.9 | 534 | 0.51002
6.9 | 7 | 559.12 | 0.51113
7 | 7.1 | 585.1 | 0.51228
7.1 | 7.2 | 611 | 0.51267
7.2 | 7.3 | 636.1207 | 0.51181
7.3 | 7.4 | 662 | 0.51104
7.4 | 7.5 | 688 | 0.50987
7.5 | 7.6 | 710.3717 | 0.50567
7.6 | 7.7 | 738.7885 | 0.50542
7.7 | 7.8 | 768 | 0.50519
7.8 | 7.9 | 795.12 | 0.50317
7.9 | 8 | 826.57 | 0.50346
8 | 8.1 | 858.3691 | 0.50347
8.1 | 8.2 | 887.12 | 0.5013
8.2 | 8.3 | 912.12 | 0.4968
8.3 | 8.4 | 945.12 | 0.49639
8.4 | 8.5 | 975.45 | 0.49424
8.5 | 8.6 | 1007.8773 | 0.49286
8.6 | 8.7 | 1043.82 | 0.49283
8.7 | 8.8 | 1078.12 | 0.49168
8.8 | 8.9 | 1111 | 0.48959
8.9 | 9 | 1146.9184 | 0.48858
9 | 9.1 | 1177.764 | 0.48518
9.1 | 9.2 | 1208.7109 | 0.48169
9.2 | 9.3 | 1246.2138 | 0.48062
9.3 | 9.4 | 1278.257 | 0.47724
9.4 | 9.5 | 1292.8374 | 0.46744
9.5 | 9.6 | 1327.5782 | 0.46501
9.6 | 9.7 | 1340.4026 | 0.45498
9.7 | 9.8 | 1393.2094 | 0.45843
9.8 | 9.9 | 1431.006 | 0.4566
9.9 | 10 | 1444.2891 | 0.44701
10 | 10.1 | 1478.9964 | 0.44416
10.1 | 10.2 | 1516.9724 | 0.44216
10.2 | 10.3 | 1539.6776 | 0.43571
10.3 | 10.4 | 1580.469 | 0.43435
10.4 | 10.5 | 1613.3212 | 0.43072
10.5 | 10.6 | 1633.12 | 0.42366
10.6 | 10.7 | 1677.1642 | 0.42289
10.7 | 10.8 | 1703.2793 | 0.41755
10.8 | 10.9 | 1731.4302 | 0.41277
10.9 | 11 | 1757.144 | 0.40747
11 | 11.1 | 1782.2047 | 0.40211
11.1 | 11.2 | 1801.22 | 0.39552
11.2 | 11.3 | 1839.11 | 0.39312
11.3 | 11.4 | 1873.4449 | 0.38992
11.4 | 11.5 | 1904.87 | 0.38612
11.5 | 11.6 | 1918.9262 | 0.37891
11.6 | 11.7 | 1938.2556 | 0.37291
11.7 | 11.8 | 1945.3593 | 0.36476
11.8 | 11.9 | 1952.1354 | 0.35681
11.9 | 12 | 1978.8353 | 0.35265
12 | 12.1 | 1984.6955 | 0.34492
12.1 | 12.2 | 1995.45 | 0.33826
12.2 | 12.3 | 2012.4565 | 0.33283
12.3 | 12.4 | 2022.13 | 0.32633
12.4 | 12.5 | 2027.9346 | 0.31942
12.5 | 12.6 | 2042.23 | 0.31401
12.6 | 12.7 | 2050.01 | 0.30776
12.7 | 12.8 | 2061.12 | 0.30218
12.8 | 12.9 | 2068.45 | 0.2962
12.9 | 13 | 2075.56 | 0.29036
13 | 13.1 | 2080 | 0.28432
13.1 | 13.2 | 2083.2286 | 0.27829
13.2 | 13.3 | 2089.3235 | 0.27281
13.3 | 13.4 | 2091.23 | 0.26694
13.4 | 13.5 | 2096.14 | 0.26162
13.5 | 13.6 | 2100 | 0.25632
13.6 | 13.7 | 2100 | 0.25071
13.7 | 13.8 | 2100 | 0.24526
13.8 | 13.9 | 2100 | 0.23997
13.9 | 14 | 2100 | 0.23483
14 | 14.1 | 2100 | 0.22983
14.1 | 14.2 | 2100 | 0.22497
14.2 | 14.3 | 2100 | 0.22025
14.3 | 14.4 | 2100 | 0.21567
14.4 | 14.5 | 2100 | 0.2112
14.5 | 14.6 | 2100 | 0.20686
14.6 | 14.7 | 2100 | 0.20264
14.7 | 14.8 | 2100 | 0.19853
14.8 | 14.9 | 2100 | 0.19454
14.9 | 15 | 2100 | 0.19065
15 | 15.1 | 2100 | 0.18686
15.1 | 15.2 | 2100 | 0.18317
15.2 | 15.3 | 2100 | 0.17958
15.3 | 15.4 | 2100 | 0.17608
15.4 | 15.5 | 2100 | 0.17267
15.5 | 15.6 | 2100 | 0.16935
15.6 | 15.7 | 2100 | 0.16612
15.7 | 15.8 | 2100 | 0.16296
15.8 | 15.9 | 2100 | 0.15989
15.9 | 16 | 2100 | 0.15689
16 | 16.1 | 2100 | 0.15397
16.1 | 16.2 | 2100 | 0.15112
16.2 | 16.3 | 2100 | 0.14834
16.3 | 16.4 | 2100 | 0.14562
16.4 | 16.5 | 2100 | 0.14297
16.5 | 16.6 | 2100 | 0.14039
16.6 | 16.7 | 2100 | 0.13787
16.7 | 16.8 | 2100 | 0.13541
16.8 | 16.9 | 2100 | 0.133
16.9 | 17 | 2100 | 0.13066
17 | 17.1 | 2100 | 0.12836
17.1 | 17.2 | 2100 | 0.12612
17.2 | 17.3 | 2100 | 0.12394
17.3 | 17.4 | 2100 | 0.1218
17.4 | 17.5 | 2100 | 0.11971
17.5 | 17.6 | 2100 | 0.11767
17.6 | 17.7 | 2100 | 0.11568
17.7 | 17.8 | 2100 | 0.11373
17.8 | 17.9 | 2100 | 0.11182
17.9 | 18 | 2100 | 0.10996
18 | 18.1 | 2100 | 0.10814
18.1 | 18.2 | 2100 | 0.10635
18.2 | 18.3 | 2100 | 0.10461
18.3 | 18.4 | 2100 | 0.1029
18.4 | 18.5 | 2100 | 0.10124
18.5 | 18.6 | 2100 | 0.099603
18.6 | 18.7 | 2100 | 0.098005
18.7 | 18.8 | 2100 | 0.096441
18.8 | 18.9 | 2100 | 0.094911
18.9 | 19 | 2100 | 0.093412
19 | 19.1 | 2100 | 0.091945
19.1 | 19.2 | 2100 | 0.090508
19.2 | 19.3 | 2100 | 0.089102
19.3 | 19.4 | 2100 | 0.087724
19.4 | 19.5 | 2100 | 0.086374
19.5 | 19.6 | 2100 | 0.085052
19.6 | 19.7 | 2100 | 0.083757
19.7 | 19.8 | 2100 | 0.082488
19.8 | 19.9 | 2100 | 0.081244
19.9 | 20 | 2100 | 0.080026
20 | 25 | 0 | 0
25 | 50 | 0 | 0