## KALAOTH
Wind Speed From | Wind Speed To | Power (Kw) | Cp
0 | 1.2 | 0 | 0 | Turbine Make | Suzlon
1.2 | 1.3 | 0 | 0 | Turbine Type | S88
1.3 | 1.4 | 0 | 0 | Cut in Speed | 4
1.4 | 1.5 | 0 | 0 | Cut Out Speed | 25
1.5 | 1.6 | 0 | 0 | Rated Speed | 14
1.6 | 1.7 | 0 | 0 | Swept area | 6082
1.7 | 1.8 | 0 | 0 | Air Density | 1.1256
1.8 | 1.9 | 0 | 0
1.9 | 2 | 0 | 0
2 | 2.1 | 0 | 0
2.1 | 2.2 | 0 | 0
2.2 | 2.3 | 0 | 0
2.3 | 2.4 | 0 | 0
2.4 | 2.5 | 0 | 0
2.5 | 2.6 | 0 | 0
2.6 | 2.7 | 0 | 0
2.7 | 2.8 | 0 | 0
2.8 | 2.9 | 0 | 0
2.9 | 3 | 0 | 0
3 | 3.1 | 0 | 0
3.1 | 3.2 | 0 | 0
3.2 | 3.3 | 0 | 0
3.3 | 3.4 | 8.56 | 0.069588
3.4 | 3.5 | 13.56 | 0.10079
3.5 | 3.6 | 17.1667 | 0.11697
3.6 | 3.7 | 24.56 | 0.15379
3.7 | 3.8 | 30.58 | 0.17637
3.8 | 3.9 | 45.56 | 0.24257
3.9 | 4 | 52.6217 | 0.25916
4 | 4.1 | 69.1395 | 0.31561
4.1 | 4.2 | 82.88 | 0.35132
4.2 | 4.3 | 94.02 | 0.37074
4.3 | 4.4 | 104.0317 | 0.38226
4.4 | 4.5 | 120.3272 | 0.41267
4.5 | 4.6 | 131.0459 | 0.42013
4.6 | 4.7 | 142.56 | 0.42788
4.7 | 4.8 | 156.6509 | 0.4408
4.8 | 4.9 | 171.23 | 0.45233
4.9 | 5 | 183.4539 | 0.45555
5 | 5.1 | 201.6815 | 0.47136
5.1 | 5.2 | 218.6981 | 0.48165
5.2 | 5.3 | 236.2671 | 0.4909
5.3 | 5.4 | 255.9489 | 0.50226
5.4 | 5.5 | 272.02 | 0.50468
5.5 | 5.6 | 288 | 0.50571
5.6 | 5.7 | 304.8163 | 0.50708
5.7 | 5.8 | 322.02 | 0.50799
5.8 | 5.9 | 340.9109 | 0.51045
5.9 | 6 | 362.02 | 0.51496
6 | 6.1 | 386.0892 | 0.5222
6.1 | 6.2 | 408 | 0.52513
6.2 | 6.3 | 428.89 | 0.52574
6.3 | 6.4 | 452.6993 | 0.52892
6.4 | 6.5 | 476.02 | 0.5305
6.5 | 6.6 | 494.1677 | 0.52569
6.6 | 6.7 | 519.9738 | 0.52838
6.7 | 6.8 | 544.2831 | 0.52869
6.8 | 6.9 | 566.9091 | 0.52673
6.9 | 7 | 593.7296 | 0.52801
7 | 7.1 | 620.1237 | 0.52818
7.1 | 7.2 | 654.1554 | 0.53396
7.2 | 7.3 | 673.8323 | 0.52742
7.3 | 7.4 | 697.9822 | 0.52417
7.4 | 7.5 | 728.133 | 0.52495
7.5 | 7.6 | 753.997 | 0.52214
7.6 | 7.7 | 780.2635 | 0.51928
7.7 | 7.8 | 811.0402 | 0.519
7.8 | 7.9 | 849.5563 | 0.52301
7.9 | 8 | 874.1521 | 0.51797
8 | 8.1 | 902.2387 | 0.51481
8.1 | 8.2 | 935.7778 | 0.51442
8.2 | 8.3 | 967.8826 | 0.51284
8.3 | 8.4 | 1004.3 | 0.51313
8.4 | 8.5 | 1026.9318 | 0.50618
8.5 | 8.6 | 1062.6204 | 0.5055
8.6 | 8.7 | 1095.107 | 0.50299
8.7 | 8.8 | 1129.6105 | 0.50115
8.8 | 8.9 | 1168.3282 | 0.50086
8.9 | 9 | 1194.9754 | 0.49521
9 | 9.1 | 1231.9324 | 0.4937
9.1 | 9.2 | 1257.4662 | 0.4875
9.2 | 9.3 | 1297.542 | 0.48681
9.3 | 9.4 | 1326.2714 | 0.48171
9.4 | 9.5 | 1354.2869 | 0.47635
9.5 | 9.6 | 1391.4155 | 0.47412
9.6 | 9.7 | 1418.9664 | 0.46855
9.7 | 9.8 | 1458.0513 | 0.46672
9.8 | 9.9 | 1492.6417 | 0.46332
9.9 | 10 | 1534.3113 | 0.46196
10 | 10.1 | 1562.0354 | 0.45634
10.1 | 10.2 | 1588.7984 | 0.45051
10.2 | 10.3 | 1618.7453 | 0.44563
10.3 | 10.4 | 1648.7728 | 0.44081
10.4 | 10.5 | 1678.3169 | 0.43589
10.5 | 10.6 | 1714.8108 | 0.43276
10.6 | 10.7 | 1734.2052 | 0.42539
10.7 | 10.8 | 1776.5848 | 0.42368
10.8 | 10.9 | 1809.5226 | 0.41965
10.9 | 11 | 1824.9769 | 0.4117
11 | 11.1 | 1843.2801 | 0.40459
11.1 | 11.2 | 1886.3694 | 0.40296
11.2 | 11.3 | 1904.372 | 0.396
11.3 | 11.4 | 1927.2953 | 0.39022
11.4 | 11.5 | 1949.7216 | 0.38447
11.5 | 11.6 | 1977.0342 | 0.37977
11.6 | 11.7 | 1990.625 | 0.37258
11.7 | 11.8 | 1977.8915 | 0.36078
11.8 | 11.9 | 2017.3948 | 0.35871
11.9 | 12 | 2022.5296 | 0.35063
12 | 12.1 | 2028.7232 | 0.34299
12.1 | 12.2 | 2051.7048 | 0.33834
12.2 | 12.3 | 2063.2837 | 0.33195
12.3 | 12.4 | 2058.6723 | 0.3232
12.4 | 12.5 | 2057.7019 | 0.31529
12.5 | 12.6 | 2078.5372 | 0.3109
12.6 | 12.7 | 2074.8947 | 0.30303
12.7 | 12.8 | 2071.3308 | 0.29542
12.8 | 12.9 | 2083.825 | 0.29029
12.9 | 13 | 2085.02 | 0.28375
13 | 13.1 | 2087.5485 | 0.27759
13.1 | 13.2 | 2087.4742 | 0.27127
13.2 | 13.3 | 2089.2333 | 0.26538
13.3 | 13.4 | 2098.95 | 0.26064
13.4 | 13.5 | 2100 | 0.25498
13.5 | 13.6 | 2100 | 0.24935
13.6 | 13.7 | 2100 | 0.24389
13.7 | 13.8 | 2100 | 0.23859
13.8 | 13.9 | 2100 | 0.23344
13.9 | 14 | 2100 | 0.22844
14 | 14.1 | 2100 | 0.22358
14.1 | 14.2 | 2100 | 0.21886
14.2 | 14.3 | 2100 | 0.21427
14.3 | 14.4 | 2100 | 0.2098
14.4 | 14.5 | 2100 | 0.20546
14.5 | 14.6 | 2100 | 0.20124
14.6 | 14.7 | 2100 | 0.19713
14.7 | 14.8 | 2100 | 0.19314
14.8 | 14.9 | 2100 | 0.18925
14.9 | 15 | 2100 | 0.18546
15 | 15.1 | 2100 | 0.18178
15.1 | 15.2 | 2100 | 0.17819
15.2 | 15.3 | 2100 | 0.1747
15.3 | 15.4 | 2100 | 0.17129
15.4 | 15.5 | 2100 | 0.16798
15.5 | 15.6 | 2100 | 0.16475
15.6 | 15.7 | 2100 | 0.1616
15.7 | 15.8 | 2100 | 0.15853
15.8 | 15.9 | 2100 | 0.15554
15.9 | 16 | 2100 | 0.15263
16 | 16.1 | 2100 | 0.14978
16.1 | 16.2 | 2100 | 0.14701
16.2 | 16.3 | 2100 | 0.1443
16.3 | 16.4 | 2100 | 0.14166
16.4 | 16.5 | 2100 | 0.13909
16.5 | 16.6 | 2100 | 0.13657
16.6 | 16.7 | 2100 | 0.13412
16.7 | 16.8 | 2100 | 0.13173
16.8 | 16.9 | 2100 | 0.12939
16.9 | 17 | 2100 | 0.1271
17 | 17.1 | 2100 | 0.12487
17.1 | 17.2 | 2100 | 0.1227
17.2 | 17.3 | 2100 | 0.12057
17.3 | 17.4 | 2100 | 0.11849
17.4 | 17.5 | 2100 | 0.11646
17.5 | 17.6 | 2100 | 0.11447
17.6 | 17.7 | 2100 | 0.11253
17.7 | 17.8 | 2100 | 0.11064
17.8 | 17.9 | 2100 | 0.10878
17.9 | 18 | 2100 | 0.10697
18 | 18.1 | 2100 | 0.1052
18.1 | 18.2 | 2100 | 0.10346
18.2 | 18.3 | 2100 | 0.10177
18.3 | 18.4 | 2100 | 0.10011
18.4 | 18.5 | 2100 | 0.098484
18.5 | 18.6 | 2100 | 0.096895
18.6 | 18.7 | 2100 | 0.095341
18.7 | 18.8 | 2100 | 0.09382
18.8 | 18.9 | 2100 | 0.092331
18.9 | 19 | 2100 | 0.090873
19 | 19.1 | 2100 | 0.089445
19.1 | 19.2 | 2100 | 0.088048
19.2 | 19.3 | 2100 | 0.086679
19.3 | 19.4 | 2100 | 0.085339
19.4 | 19.5 | 2100 | 0.084026
19.5 | 19.6 | 2100 | 0.08274
19.6 | 19.7 | 2100 | 0.08148
19.7 | 19.8 | 2100 | 0.080245
19.8 | 19.9 | 2100 | 0.079036
19.9 | 20 | 2100 | 0.07785
20 | 25 | 0 | 0
25 | 50 | 0 | 0