## KALAOTH
Wind Speed From | Wind Speed To | Power (Kw) | Cp
0 | 1.2 | 0 | 0 | Turbine Make | Suzlon
1.2 | 1.3 | 0 | 0 | Turbine Type | S88
1.3 | 1.4 | 0 | 0 | Cut in Speed | 4
1.4 | 1.5 | 0 | 0 | Cut Out Speed | 25
1.5 | 1.6 | 0 | 0 | Rated Speed | 14
1.6 | 1.7 | 0 | 0 | Swept area | 6082
1.7 | 1.8 | 0 | 0 | Air Density | 1.1784
1.8 | 1.9 | 0 | 0
1.9 | 2 | 0 | 0
2 | 2.1 | 0 | 0
2.1 | 2.2 | 0 | 0
2.2 | 2.3 | 0 | 0
2.3 | 2.4 | 0 | 0
2.4 | 2.5 | 0 | 0
2.5 | 2.6 | 0 | 0
2.6 | 2.7 | 0 | 0
2.7 | 2.8 | 0 | 0
2.8 | 2.9 | 0 | 0
2.9 | 3 | 0 | 0
3 | 3.1 | 0 | 0
3.1 | 3.2 | 0 | 0
3.2 | 3.3 | 0 | 0
3.3 | 3.4 | 4.9196 | 0.038201
3.4 | 3.5 | 8.0654 | 0.057264
3.5 | 3.6 | 12.3088 | 0.080113
3.6 | 3.7 | 17.2088 | 0.10293
3.7 | 3.8 | 20.8054 | 0.11462
3.8 | 3.9 | 26.3522 | 0.13402
3.9 | 4 | 32.4576 | 0.15269
4 | 4.1 | 39.298 | 0.17135
4.1 | 4.2 | 46.9322 | 0.19002
4.2 | 4.3 | 55.3308 | 0.20841
4.3 | 4.4 | 62.7298 | 0.22017
4.4 | 4.5 | 71.0108 | 0.23263
4.5 | 4.6 | 79.9288 | 0.24477
4.6 | 4.7 | 86.2498 | 0.24727
4.7 | 4.8 | 95.0502 | 0.25548
4.8 | 4.9 | 106.8396 | 0.26959
4.9 | 5 | 117.7176 | 0.27922
5 | 5.1 | 141.6139 | 0.31615
5.1 | 5.2 | 159.943 | 0.33647
5.2 | 5.3 | 176.0918 | 0.34948
5.3 | 5.4 | 193.3197 | 0.36236
5.4 | 5.5 | 214.032 | 0.3793
5.5 | 5.6 | 233.6312 | 0.39186
5.6 | 5.7 | 249.704 | 0.39678
5.7 | 5.8 | 269.7364 | 0.40645
5.8 | 5.9 | 295.6903 | 0.42291
5.9 | 6 | 328.8262 | 0.44679
6 | 6.1 | 351.3306 | 0.45389
6.1 | 6.2 | 374.0959 | 0.45992
6.2 | 6.3 | 395.3248 | 0.46288
6.3 | 6.4 | 416 | 0.46426
6.4 | 6.5 | 437.84 | 0.46609
6.5 | 6.6 | 461.3024 | 0.46874
6.6 | 6.7 | 490.12 | 0.47573
6.7 | 6.8 | 515.23 | 0.47804
6.8 | 6.9 | 534.12 | 0.47403
6.9 | 7 | 560.12 | 0.4758
7 | 7.1 | 582.12 | 0.4736
7.1 | 7.2 | 610.12 | 0.4757
7.2 | 7.3 | 635.46 | 0.4751
7.3 | 7.4 | 660.12 | 0.47353
7.4 | 7.5 | 692.12 | 0.47663
7.5 | 7.6 | 723.12 | 0.47832
7.6 | 7.7 | 745.12 | 0.47367
7.7 | 7.8 | 775.46 | 0.474
7.8 | 7.9 | 806.23 | 0.4741
7.9 | 8 | 830.12 | 0.46984
8 | 8.1 | 875.23 | 0.47703
8.1 | 8.2 | 901.23 | 0.47323
8.2 | 8.3 | 930.01 | 0.47069
8.3 | 8.4 | 965.23 | 0.47107
8.4 | 8.5 | 996.89 | 0.46935
8.5 | 8.6 | 1042.23 | 0.47358
8.6 | 8.7 | 1072.23 | 0.47042
8.7 | 8.8 | 1111.23 | 0.47091
8.8 | 8.9 | 1128.56 | 0.46213
8.9 | 9 | 1165.23 | 0.46125
9 | 9.1 | 1185.12 | 0.45365
9.1 | 9.2 | 1220 | 0.45178
9.2 | 9.3 | 1244 | 0.44581
9.3 | 9.4 | 1266 | 0.43921
9.4 | 9.5 | 1290 | 0.43341
9.5 | 9.6 | 1310 | 0.42637
9.6 | 9.7 | 1330.12 | 0.41953
9.7 | 9.8 | 1345.89 | 0.41151
9.8 | 9.9 | 1360.45 | 0.40336
9.9 | 10 | 1387.1944 | 0.39895
10 | 10.1 | 1425.5714 | 0.39781
10.1 | 10.2 | 1464.1429 | 0.39656
10.2 | 10.3 | 1502.7143 | 0.39515
10.3 | 10.4 | 1541.2857 | 0.39361
10.4 | 10.5 | 1579.8571 | 0.39193
10.5 | 10.6 | 1618.4286 | 0.39014
10.6 | 10.7 | 1657 | 0.38824
10.7 | 10.8 | 1695.5714 | 0.38624
10.8 | 10.9 | 1734.1429 | 0.38415
10.9 | 11 | 1772.7143 | 0.38199
11 | 11.1 | 1811.2857 | 0.37975
11.1 | 11.2 | 1849.8571 | 0.37745
11.2 | 11.3 | 1888.4286 | 0.37509
11.3 | 11.4 | 1927.2953 | 0.37274
11.4 | 11.5 | 1949.7216 | 0.36724
11.5 | 11.6 | 1977.0342 | 0.36275
11.6 | 11.7 | 1990.625 | 0.35588
11.7 | 11.8 | 1977.8915 | 0.34462
11.8 | 11.9 | 2017.3948 | 0.34264
11.9 | 12 | 2022.5296 | 0.33492
12 | 12.1 | 2028.7232 | 0.32762
12.1 | 12.2 | 2051.7048 | 0.32318
12.2 | 12.3 | 2063.2837 | 0.31708
12.3 | 12.4 | 2058.6723 | 0.30872
12.4 | 12.5 | 2057.7019 | 0.30117
12.5 | 12.6 | 2078.5372 | 0.29697
12.6 | 12.7 | 2074.8947 | 0.28945
12.7 | 12.8 | 2071.3308 | 0.28218
12.8 | 12.9 | 2083.825 | 0.27728
12.9 | 13 | 2085.02 | 0.27104
13 | 13.1 | 2087.5485 | 0.26515
13.1 | 13.2 | 2087.4742 | 0.25912
13.2 | 13.3 | 2089.2333 | 0.25349
13.3 | 13.4 | 2098.95 | 0.24896
13.4 | 13.5 | 2100 | 0.24355
13.5 | 13.6 | 2100 | 0.23818
13.6 | 13.7 | 2100 | 0.23297
13.7 | 13.8 | 2100 | 0.2279
13.8 | 13.9 | 2100 | 0.22298
13.9 | 14 | 2100 | 0.21821
14 | 14.1 | 2100 | 0.21356
14.1 | 14.2 | 2100 | 0.20905
14.2 | 14.3 | 2100 | 0.20467
14.3 | 14.4 | 2100 | 0.2004
14.4 | 14.5 | 2100 | 0.19626
14.5 | 14.6 | 2100 | 0.19222
14.6 | 14.7 | 2100 | 0.1883
14.7 | 14.8 | 2100 | 0.18448
14.8 | 14.9 | 2100 | 0.18077
14.9 | 15 | 2100 | 0.17715
15 | 15.1 | 2100 | 0.17363
15.1 | 15.2 | 2100 | 0.17021
15.2 | 15.3 | 2100 | 0.16687
15.3 | 15.4 | 2100 | 0.16362
15.4 | 15.5 | 2100 | 0.16045
15.5 | 15.6 | 2100 | 0.15737
15.6 | 15.7 | 2100 | 0.15436
15.7 | 15.8 | 2100 | 0.15143
15.8 | 15.9 | 2100 | 0.14857
15.9 | 16 | 2100 | 0.14579
16 | 16.1 | 2100 | 0.14307
16.1 | 16.2 | 2100 | 0.14042
16.2 | 16.3 | 2100 | 0.13784
16.3 | 16.4 | 2100 | 0.13532
16.4 | 16.5 | 2100 | 0.13286
16.5 | 16.6 | 2100 | 0.13045
16.6 | 16.7 | 2100 | 0.12811
16.7 | 16.8 | 2100 | 0.12582
16.8 | 16.9 | 2100 | 0.12359
16.9 | 17 | 2100 | 0.12141
17 | 17.1 | 2100 | 0.11928
17.1 | 17.2 | 2100 | 0.1172
17.2 | 17.3 | 2100 | 0.11517
17.3 | 17.4 | 2100 | 0.11318
17.4 | 17.5 | 2100 | 0.11124
17.5 | 17.6 | 2100 | 0.10934
17.6 | 17.7 | 2100 | 0.10749
17.7 | 17.8 | 2100 | 0.10568
17.8 | 17.9 | 2100 | 0.10391
17.9 | 18 | 2100 | 0.10218
18 | 18.1 | 2100 | 0.10048
18.1 | 18.2 | 2100 | 0.098827
18.2 | 18.3 | 2100 | 0.097207
18.3 | 18.4 | 2100 | 0.095622
18.4 | 18.5 | 2100 | 0.094071
18.5 | 18.6 | 2100 | 0.092554
18.6 | 18.7 | 2100 | 0.091069
18.7 | 18.8 | 2100 | 0.089616
18.8 | 18.9 | 2100 | 0.088194
18.9 | 19 | 2100 | 0.086801
19 | 19.1 | 2100 | 0.085438
19.1 | 19.2 | 2100 | 0.084103
19.2 | 19.3 | 2100 | 0.082795
19.3 | 19.4 | 2100 | 0.081515
19.4 | 19.5 | 2100 | 0.080261
19.5 | 19.6 | 2100 | 0.079033
19.6 | 19.7 | 2100 | 0.077829
19.7 | 19.8 | 2100 | 0.07665
19.8 | 19.9 | 2100 | 0.075494
19.9 | 20 | 2100 | 0.074362
20 | 25 | 0 | 0
25 | 50 | 0 | 0