## KALA_MOD
Wind Speed From | Wind Speed To | Power (Kw) | Cp
0 | 1.2 | 0 | 0 | Turbine Make | Suzlon
1.2 | 1.3 | 0 | 0 | Turbine Type | S88
1.3 | 1.4 | 0 | 0 | Cut in Speed | 4
1.4 | 1.5 | 0 | 0 | Cut Out Speed | 25
1.5 | 1.6 | 0 | 0 | Rated Speed | 14
1.6 | 1.7 | 0 | 0 | Swept area | 6082
1.7 | 1.8 | 0 | 0 | Air Density | 1.0677
1.8 | 1.9 | 0 | 0
1.9 | 2 | 0 | 0
2 | 2.1 | 0 | 0
2.1 | 2.2 | 0 | 0
2.2 | 2.3 | 0 | 0
2.3 | 2.4 | 0 | 0
2.4 | 2.5 | 0 | 0
2.5 | 2.6 | 0 | 0
2.6 | 2.7 | 0 | 0
2.7 | 2.8 | 0 | 0
2.8 | 2.9 | 0 | 0
2.9 | 3 | 0 | 0
3 | 3.1 | 2 | 0.020677
3.1 | 3.2 | 5 | 0.046995
3.2 | 3.3 | 12 | 0.10284
3.3 | 3.4 | 17 | 0.13321
3.4 | 3.5 | 23 | 0.16522
3.5 | 3.6 | 30 | 0.19804
3.6 | 3.7 | 35 | 0.21281
3.7 | 3.8 | 41 | 0.23013
3.8 | 3.9 | 47 | 0.24403
3.9 | 4 | 54 | 0.25987
4 | 4.1 | 61 | 0.27259
4.1 | 4.2 | 69.3441 | 0.28827
4.2 | 4.3 | 77 | 0.29828
4.3 | 4.4 | 85 | 0.30732
4.4 | 4.5 | 96 | 0.32447
4.5 | 4.6 | 108 | 0.34173
4.6 | 4.7 | 120 | 0.35598
4.7 | 4.8 | 130.769 | 0.36418
4.8 | 4.9 | 141 | 0.36912
4.9 | 5 | 155 | 0.38191
5 | 5.1 | 170 | 0.39471
5.1 | 5.2 | 188 | 0.4118
5.2 | 5.3 | 200 | 0.41375
5.3 | 5.4 | 217 | 0.42444
5.4 | 5.5 | 235 | 0.43502
5.5 | 5.6 | 252.6635 | 0.44311
5.6 | 5.7 | 275 | 0.45734
5.7 | 5.8 | 295 | 0.46566
5.8 | 5.9 | 319.7063 | 0.47943
5.9 | 6 | 340 | 0.4848
6 | 6.1 | 362.4065 | 0.49175
6.1 | 6.2 | 390 | 0.50399
6.2 | 6.3 | 405.1418 | 0.49902
6.3 | 6.4 | 428 | 0.50285
6.4 | 6.5 | 450 | 0.50467
6.5 | 6.6 | 470.143 | 0.50365
6.6 | 6.7 | 488 | 0.49972
6.7 | 6.8 | 512 | 0.50151
6.8 | 6.9 | 538 | 0.50439
6.9 | 7 | 553.7711 | 0.49725
7 | 7.1 | 578.2738 | 0.49761
7.1 | 7.2 | 601.2885 | 0.49616
7.2 | 7.3 | 636.5776 | 0.50398
7.3 | 7.4 | 665.9858 | 0.50618
7.4 | 7.5 | 681.2699 | 0.49736
7.5 | 7.6 | 706.7479 | 0.49586
7.6 | 7.7 | 727.2368 | 0.49061
7.7 | 7.8 | 758.9374 | 0.49256
7.8 | 7.9 | 782.3515 | 0.48871
7.9 | 8 | 818.972 | 0.49264
8 | 8.1 | 844.3784 | 0.48935
8.1 | 8.2 | 877.8226 | 0.49034
8.2 | 8.3 | 906.4139 | 0.48823
8.3 | 8.4 | 925.2262 | 0.48078
8.4 | 8.5 | 954.2748 | 0.47858
8.5 | 8.6 | 975 | 0.47211
8.6 | 8.7 | 1002.1857 | 0.46873
8.7 | 8.8 | 1032.9687 | 0.46685
8.8 | 8.9 | 1072 | 0.46834
8.9 | 9 | 1098.2506 | 0.46399
9 | 9.1 | 1112 | 0.45448
9.1 | 9.2 | 1145.7743 | 0.45318
9.2 | 9.3 | 1166 | 0.44646
9.3 | 9.4 | 1186.9039 | 0.44012
9.4 | 9.5 | 1222 | 0.43897
9.5 | 9.6 | 1252 | 0.43584
9.6 | 9.7 | 1285 | 0.43363
9.7 | 9.8 | 1310 | 0.42867
9.8 | 9.9 | 1338.8644 | 0.42498
9.9 | 10 | 1352.6419 | 0.4166
10 | 10.1 | 1387.7875 | 0.41485
10.1 | 10.2 | 1427.1292 | 0.41419
10.2 | 10.3 | 1451 | 0.40897
10.3 | 10.4 | 1476 | 0.40413
10.4 | 10.5 | 1490 | 0.39642
10.5 | 10.6 | 1505.5153 | 0.38932
10.6 | 10.7 | 1528 | 0.38415
10.7 | 10.8 | 1548.073 | 0.37849
10.8 | 10.9 | 1581 | 0.376
10.9 | 11 | 1636.2677 | 0.37863
11 | 11.1 | 1650 | 0.37158
11.1 | 11.2 | 1673.1377 | 0.36679
11.2 | 11.3 | 1700 | 0.36287
11.3 | 11.4 | 1725 | 0.3586
11.4 | 11.5 | 1742.3257 | 0.35283
11.5 | 11.6 | 1760 | 0.34727
11.6 | 11.7 | 1778.2 | 0.34195
11.7 | 11.8 | 1790 | 0.33554
11.8 | 11.9 | 1819.6219 | 0.33256
11.9 | 12 | 1825 | 0.32528
12 | 12.1 | 1833.0483 | 0.31868
12.1 | 12.2 | 1855 | 0.31463
12.2 | 12.3 | 1877.515 | 0.31074
12.3 | 12.4 | 1900 | 0.30692
12.4 | 12.5 | 1920 | 0.30276
12.5 | 12.6 | 1940 | 0.29869
12.6 | 12.7 | 1960 | 0.2947
12.7 | 12.8 | 1989.8444 | 0.29223
12.8 | 12.9 | 2000 | 0.28694
12.9 | 13 | 2015 | 0.28247
13 | 13.1 | 2030 | 0.27811
13.1 | 13.2 | 2045 | 0.27385
13.2 | 13.3 | 2060 | 0.26968
13.3 | 13.4 | 2075 | 0.26561
13.4 | 13.5 | 2100 | 0.26288
13.5 | 13.6 | 2116.55 | 0.25915
13.6 | 13.7 | 2116.55 | 0.25351
13.7 | 13.8 | 2116.55 | 0.25351
13.8 | 13.9 | 2116.55 | 0.25351
13.9 | 14 | 2116.55 | 0.25351
14 | 14.1 | 2116.55 | 0.25351
14.1 | 14.2 | 2116.55 | 0.25351
14.2 | 14.3 | 2116.55 | 0.25351
14.3 | 14.4 | 2116.55 | 0.25351
14.4 | 14.5 | 2116.55 | 0.25351
14.5 | 14.6 | 2116.55 | 0.25351
14.6 | 14.7 | 2116.55 | 0.25351
14.7 | 14.8 | 2116.55 | 0.25351
14.8 | 14.9 | 2116.55 | 0.25351
14.9 | 15 | 2116.55 | 0.25351
15 | 15.1 | 2116.55 | 0.25351
15.1 | 15.2 | 2116.55 | 0.25351
15.2 | 15.3 | 2116.55 | 0.25351
15.3 | 15.4 | 2116.55 | 0.25351
15.4 | 15.5 | 2116.55 | 0.25351
15.5 | 15.6 | 2116.55 | 0.25351
15.6 | 15.7 | 2116.55 | 0.25351
15.7 | 15.8 | 2116.55 | 0.25351
15.8 | 15.9 | 2116.55 | 0.25351
15.9 | 16 | 2116.55 | 0.25351
16 | 16.1 | 2116.55 | 0.25351
16.1 | 16.2 | 2116.55 | 0.25351
16.2 | 16.3 | 2116.55 | 0.25351
16.3 | 16.4 | 2116.55 | 0.25351
16.4 | 16.5 | 2116.55 | 0.25351
16.5 | 16.6 | 2116.55 | 0.25351
16.6 | 16.7 | 2116.55 | 0.25351
16.7 | 16.8 | 2116.55 | 0.25351
16.8 | 16.9 | 2116.55 | 0.25351
16.9 | 17 | 2116.55 | 0.25351
17 | 17.1 | 2116.55 | 0.25351
17.1 | 17.2 | 2116.55 | 0.25351
17.2 | 17.3 | 2116.55 | 0.25351
17.3 | 17.4 | 2116.55 | 0.25351
17.4 | 17.5 | 2116.55 | 0.25351
17.5 | 17.6 | 2116.55 | 0.25351
17.6 | 17.7 | 2116.55 | 0.25351
17.7 | 17.8 | 2116.55 | 0.25351
17.8 | 17.9 | 2116.55 | 0.25351
17.9 | 18 | 2116.55 | 0.25351
18 | 18.1 | 2116.55 | 0.25351
18.1 | 18.2 | 2116.55 | 0.25351
18.2 | 18.3 | 2116.55 | 0.25351
18.3 | 18.4 | 2116.55 | 0.25351
18.4 | 18.5 | 2116.55 | 0.25351
18.5 | 18.6 | 2116.55 | 0.25351
18.6 | 18.7 | 2116.55 | 0.25351
18.7 | 18.8 | 2116.55 | 0.25351
18.8 | 18.9 | 2116.55 | 0.25351
18.9 | 19 | 2116.55 | 0.25351
19 | 19.1 | 2116.55 | 0.25351
19.1 | 19.2 | 2116.55 | 0.25351
19.2 | 19.3 | 2116.55 | 0.25351
19.3 | 19.4 | 2116.55 | 0.25351
19.4 | 19.5 | 2116.55 | 0.25351
19.5 | 19.6 | 2116.55 | 0.25351
19.6 | 19.7 | 2116.55 | 0.25351
19.7 | 19.8 | 2116.55 | 0.25351
19.8 | 19.9 | 2116.55 | 0.25351
19.9 | 20 | 2116.55 | 0.25351
20 | 25 | 2116.55 | 0
25 | 50 | 2116.55 | 0