## KALA_MOD
Wind Speed From | Wind Speed To | Power (Kw) | Cp
0 | 1.2 | 0 | 0 | Turbine Make | Suzlon
1.2 | 1.3 | 0 | 0 | Turbine Type | S88
1.3 | 1.4 | 0 | 0 | Cut in Speed | 4
1.4 | 1.5 | 0 | 0 | Cut Out Speed | 25
1.5 | 1.6 | 0 | 0 | Rated Speed | 14
1.6 | 1.7 | 0 | 0 | Swept area | 6082
1.7 | 1.8 | 0 | 0 | Air Density | 1.0921
1.8 | 1.9 | 0 | 0
1.9 | 2 | 0 | 0
2 | 2.1 | 0 | 0
2.1 | 2.2 | 0 | 0
2.2 | 2.3 | 0 | 0
2.3 | 2.4 | 0 | 0
2.4 | 2.5 | 0 | 0
2.5 | 2.6 | 0 | 0
2.6 | 2.7 | 0 | 0
2.7 | 2.8 | 0 | 0
2.8 | 2.9 | 4.4 | 0.060352
2.9 | 3 | 7.0667 | 0.087244
3 | 3.1 | 10 | 0.11152
3.1 | 3.2 | 13 | 0.13139
3.2 | 3.3 | 16 | 0.14702
3.3 | 3.4 | 19 | 0.15919
3.4 | 3.5 | 23.5 | 0.18003
3.5 | 3.6 | 27.3 | 0.19172
3.6 | 3.7 | 31 | 0.20006
3.7 | 3.8 | 35.6 | 0.21162
3.8 | 3.9 | 40.3 | 0.22114
3.9 | 4 | 45.6 | 0.23146
4 | 4.1 | 51 | 0.23994
4.1 | 4.2 | 57.23 | 0.25003
4.2 | 4.3 | 63.0935 | 0.25642
4.3 | 4.4 | 71.7402 | 0.27169
4.4 | 4.5 | 82.26 | 0.29077
4.5 | 4.6 | 92.33 | 0.30508
4.6 | 4.7 | 103.9176 | 0.32146
4.7 | 4.8 | 114.4526 | 0.33193
4.8 | 4.9 | 124.65 | 0.33938
4.9 | 5 | 139.0197 | 0.3558
5 | 5.1 | 152.35 | 0.36698
5.1 | 5.2 | 166.65 | 0.37828
5.2 | 5.3 | 184.7337 | 0.39559
5.3 | 5.4 | 203.1168 | 0.4108
5.4 | 5.5 | 221.9084 | 0.42433
5.5 | 5.6 | 242.91 | 0.43961
5.6 | 5.7 | 262.5045 | 0.45008
5.7 | 5.8 | 288.3087 | 0.46876
5.8 | 5.9 | 310.25 | 0.47879
5.9 | 6 | 335.25 | 0.4915
6 | 6.1 | 356.2285 | 0.49658
6.1 | 6.2 | 376.5 | 0.49945
6.2 | 6.3 | 399.513 | 0.50474
6.3 | 6.4 | 420.4652 | 0.50632
6.4 | 6.5 | 444.35 | 0.51039
6.5 | 6.6 | 465.8394 | 0.51075
6.6 | 6.7 | 490.9066 | 0.51414
6.7 | 6.8 | 517.6856 | 0.51827
6.8 | 6.9 | 543.25 | 0.52022
6.9 | 7 | 567.5583 | 0.52021
7 | 7.1 | 595.45 | 0.52271
7.1 | 7.2 | 621.32 | 0.5227
7.2 | 7.3 | 645.35 | 0.52061
7.3 | 7.4 | 669.15 | 0.51793
7.4 | 7.5 | 697.25 | 0.51809
7.5 | 7.6 | 725.69 | 0.51794
7.6 | 7.7 | 753.117 | 0.51658
7.7 | 7.8 | 783.25 | 0.51658
7.8 | 7.9 | 807.9065 | 0.51261
7.9 | 8 | 843.3108 | 0.51501
8 | 8.1 | 865.6369 | 0.50907
8.1 | 8.2 | 902.1691 | 0.51115
8.2 | 8.3 | 925.7046 | 0.50553
8.3 | 8.4 | 958.3054 | 0.50464
8.4 | 8.5 | 985.56 | 0.50068
8.5 | 8.6 | 1020.8964 | 0.50054
8.6 | 8.7 | 1050.753 | 0.49741
8.7 | 8.8 | 1082.3 | 0.49488
8.8 | 8.9 | 1117.5282 | 0.49377
8.9 | 9 | 1140.0025 | 0.48691
9 | 9.1 | 1174.4229 | 0.48508
9.1 | 9.2 | 1200.3 | 0.4796
9.2 | 9.3 | 1238.1755 | 0.47878
9.3 | 9.4 | 1271.9279 | 0.47613
9.4 | 9.5 | 1314.5919 | 0.47656
9.5 | 9.6 | 1333.9665 | 0.46848
9.6 | 9.7 | 1377.9295 | 0.46895
9.7 | 9.8 | 1405.6646 | 0.46375
9.8 | 9.9 | 1450.1 | 0.46391
9.9 | 10 | 1488.35 | 0.46186
10 | 10.1 | 1520.3 | 0.45776
10.1 | 10.2 | 1558.0689 | 0.45534
10.2 | 10.3 | 1565.4108 | 0.44416
10.3 | 10.4 | 1609.5641 | 0.44352
10.4 | 10.5 | 1625.439 | 0.43509
10.5 | 10.6 | 1645.0036 | 0.42787
10.6 | 10.7 | 1680.2 | 0.42477
10.7 | 10.8 | 1705.8195 | 0.41927
10.8 | 10.9 | 1754.7459 | 0.41943
10.9 | 11 | 1764.5628 | 0.41027
11 | 11.1 | 1789 | 0.40471
11.1 | 11.2 | 1813.1182 | 0.39918
11.2 | 11.3 | 1846.25 | 0.39569
11.3 | 11.4 | 1862.3 | 0.38862
11.4 | 11.5 | 1894.478 | 0.38502
11.5 | 11.6 | 1906.6378 | 0.37747
11.6 | 11.7 | 1918.7976 | 0.37014
11.7 | 11.8 | 1930.9574 | 0.36302
11.8 | 11.9 | 1943.1172 | 0.3561
11.9 | 12 | 1955.2769 | 0.34937
12 | 12.1 | 1967.4367 | 0.34282
12.1 | 12.2 | 1979.5965 | 0.33646
12.2 | 12.3 | 1986.7169 | 0.32943
12.3 | 12.4 | 1990.9897 | 0.32216
12.4 | 12.5 | 1998.441 | 0.3156
12.5 | 12.6 | 2005.8923 | 0.30924
12.6 | 12.7 | 2013.3436 | 0.30305
12.7 | 12.8 | 2020.7948 | 0.29705
12.8 | 12.9 | 2028.2461 | 0.29121
12.9 | 13 | 2035.6974 | 0.28553
13 | 13.1 | 2043.1487 | 0.28002
13.1 | 13.2 | 2050.6 | 0.27465
13.2 | 13.3 | 2060 | 0.26969
13.3 | 13.4 | 2060 | 0.26365
13.4 | 13.5 | 2060 | 0.25779
13.5 | 13.6 | 2060 | 0.2521
13.6 | 13.7 | 2060 | 0.24658
13.7 | 13.8 | 2060 | 0.24122
13.8 | 13.9 | 2060 | 0.23602
13.9 | 14 | 2060 | 0.23096
14 | 14.1 | 2060 | 0.22605
14.1 | 14.2 | 2060 | 0.22127
14.2 | 14.3 | 2060 | 0.21663
14.3 | 14.4 | 2060 | 0.21212
14.4 | 14.5 | 2060 | 0.20773
14.5 | 14.6 | 2060 | 0.20346
14.6 | 14.7 | 2060 | 0.19931
14.7 | 14.8 | 2060 | 0.19527
14.8 | 14.9 | 2060 | 0.19134
14.9 | 15 | 2060 | 0.18751
15 | 15.1 | 2060 | 0.18378
15.1 | 15.2 | 2060 | 0.18016
15.2 | 15.3 | 2060 | 0.17662
15.3 | 15.4 | 2060 | 0.17318
15.4 | 15.5 | 2060 | 0.16983
15.5 | 15.6 | 2060 | 0.16657
15.6 | 15.7 | 2060 | 0.16338
15.7 | 15.8 | 2060 | 0.16028
15.8 | 15.9 | 2060 | 0.15726
15.9 | 16 | 2060 | 0.15431
16 | 16.1 | 2060 | 0.15143
16.1 | 16.2 | 2060 | 0.14863
16.2 | 16.3 | 2060 | 0.14589
16.3 | 16.4 | 2060 | 0.14322
16.4 | 16.5 | 2060 | 0.14062
16.5 | 16.6 | 2060 | 0.13808
16.6 | 16.7 | 2060 | 0.1356
16.7 | 16.8 | 2060 | 0.13318
16.8 | 16.9 | 2060 | 0.13081
16.9 | 17 | 2060 | 0.12851
17 | 17.1 | 2060 | 0.12625
17.1 | 17.2 | 2060 | 0.12405
17.2 | 17.3 | 2060 | 0.1219
17.3 | 17.4 | 2060 | 0.1198
17.4 | 17.5 | 2060 | 0.11774
17.5 | 17.6 | 2060 | 0.11574
17.6 | 17.7 | 2060 | 0.11377
17.7 | 17.8 | 2060 | 0.11186
17.8 | 17.9 | 2060 | 0.10998
17.9 | 18 | 2060 | 0.10815
18 | 18.1 | 2060 | 0.10636
18.1 | 18.2 | 2060 | 0.1046
18.2 | 18.3 | 2060 | 0.10289
18.3 | 18.4 | 2060 | 0.10121
18.4 | 18.5 | 2060 | 0.09957
18.5 | 18.6 | 2060 | 0.097964
18.6 | 18.7 | 2060 | 0.096392
18.7 | 18.8 | 2060 | 0.094854
18.8 | 18.9 | 2060 | 0.093348
18.9 | 19 | 2060 | 0.091875
19 | 19.1 | 2060 | 0.090431
19.1 | 19.2 | 2060 | 0.089019
19.2 | 19.3 | 2060 | 0.087635
19.3 | 19.4 | 2060 | 0.08628
19.4 | 19.5 | 2060 | 0.084952
19.5 | 19.6 | 2060 | 0.083652
19.6 | 19.7 | 2060 | 0.082378
19.7 | 19.8 | 2060 | 0.08113
19.8 | 19.9 | 2060 | 0.079907
19.9 | 20 | 2060 | 0.078708
20 | 25 | 0 | 0
25 | 50 | 0 | 0