## KALA_MOD
Wind Speed From | Wind Speed To | Power (Kw) | Cp
0 | 1.2 | 0 | 0 | Turbine Make | Suzlon
1.2 | 1.3 | 0 | 0 | Turbine Type | S88
1.3 | 1.4 | 0 | 0 | Cut in Speed | 4
1.4 | 1.5 | 0 | 0 | Cut Out Speed | 25
1.5 | 1.6 | 0 | 0 | Rated Speed | 14
1.6 | 1.7 | 0 | 0 | Swept area | 6082
1.7 | 1.8 | 0 | 0 | Air Density | 1.0982
1.8 | 1.9 | 0 | 0
1.9 | 2 | 0 | 0
2 | 2.1 | 0 | 0
2.1 | 2.2 | 0 | 0
2.2 | 2.3 | 0 | 0
2.3 | 2.4 | 0 | 0
2.4 | 2.5 | 0 | 0
2.5 | 2.6 | 0 | 0
2.6 | 2.7 | 0 | 0
2.7 | 2.8 | 0 | 0
2.8 | 2.9 | 0 | 0
2.9 | 3 | 0 | 0
3 | 3.1 | 0 | 0
3.1 | 3.2 | 0 | 0
3.2 | 3.3 | 12 | 0.099987
3.3 | 3.4 | 18 | 0.13713
3.4 | 3.5 | 24 | 0.16761
3.5 | 3.6 | 28 | 0.1797
3.6 | 3.7 | 32 | 0.18917
3.7 | 3.8 | 37.4077 | 0.20413
3.8 | 3.9 | 42.1063 | 0.21255
3.9 | 4 | 57.2333 | 0.26778
4 | 4.1 | 67.1049 | 0.29154
4.1 | 4.2 | 84.3156 | 0.34077
4.2 | 4.3 | 95.35 | 0.3591
4.3 | 4.4 | 106.9859 | 0.37607
4.4 | 4.5 | 119.4165 | 0.3924
4.5 | 4.6 | 128 | 0.39377
4.6 | 4.7 | 137.6476 | 0.39699
4.7 | 4.8 | 146.5053 | 0.39667
4.8 | 4.9 | 161.1628 | 0.41018
4.9 | 5 | 172 | 0.41202
5 | 5.1 | 183.3006 | 0.41377
5.1 | 5.2 | 195 | 0.41527
5.2 | 5.3 | 207 | 0.41634
5.3 | 5.4 | 220 | 0.41835
5.4 | 5.5 | 234.0363 | 0.42121
5.5 | 5.6 | 248.7889 | 0.4242
5.6 | 5.7 | 263 | 0.42524
5.7 | 5.8 | 277.5 | 0.42587
5.8 | 5.9 | 291.6877 | 0.42527
5.9 | 6 | 320.6878 | 0.44456
6 | 6.1 | 334.9254 | 0.44184
6.1 | 6.2 | 340.7044 | 0.42806
6.2 | 6.3 | 373.0819 | 0.44677
6.3 | 6.4 | 394.7261 | 0.45088
6.4 | 6.5 | 408.5659 | 0.44548
6.5 | 6.6 | 426.3443 | 0.44405
6.6 | 6.7 | 453.695 | 0.45169
6.7 | 6.8 | 475.3851 | 0.45271
6.8 | 6.9 | 499.016 | 0.45485
6.9 | 7 | 528.8083 | 0.46164
7 | 7.1 | 547.6883 | 0.45821
7.1 | 7.2 | 568.7281 | 0.45626
7.2 | 7.3 | 606.5557 | 0.46688
7.3 | 7.4 | 628.0016 | 0.46405
7.4 | 7.5 | 663.6228 | 0.47102
7.5 | 7.6 | 681.0639 | 0.46457
7.6 | 7.7 | 708.0476 | 0.4644
7.7 | 7.8 | 738.8151 | 0.46618
7.8 | 7.9 | 767.3848 | 0.46605
7.9 | 8 | 798.9193 | 0.46723
8 | 8.1 | 819.8456 | 0.46193
8.1 | 8.2 | 853.1698 | 0.46334
8.2 | 8.3 | 877.7226 | 0.45965
8.3 | 8.4 | 910.1654 | 0.45982
8.4 | 8.5 | 937.8932 | 0.4573
8.5 | 8.6 | 965.4983 | 0.45453
8.6 | 8.7 | 1000.3715 | 0.45489
8.7 | 8.8 | 1026.2653 | 0.45093
8.8 | 8.9 | 1067.6723 | 0.45349
8.9 | 9 | 1095.494 | 0.44997
9 | 9.1 | 1116.2035 | 0.44353
9.1 | 9.2 | 1148.3227 | 0.44157
9.2 | 9.3 | 1193.5649 | 0.44432
9.3 | 9.4 | 1216.0592 | 0.4384
9.4 | 9.5 | 1239.0949 | 0.43275
9.5 | 9.6 | 1282.1155 | 0.43393
9.6 | 9.7 | 1312.8634 | 0.43073
9.7 | 9.8 | 1343.1606 | 0.42732
9.8 | 9.9 | 1368.8586 | 0.42243
9.9 | 10 | 1389.6722 | 0.41612
10 | 10.1 | 1435.9531 | 0.41733
10.1 | 10.2 | 1457.7457 | 0.41132
10.2 | 10.3 | 1479.496 | 0.40542
10.3 | 10.4 | 1531.6683 | 0.40772
10.4 | 10.5 | 1538.1739 | 0.39787
10.5 | 10.6 | 1570.1719 | 0.39476
10.6 | 10.7 | 1602.4174 | 0.39168
10.7 | 10.8 | 1637.6057 | 0.38926
10.8 | 10.9 | 1680.6362 | 0.38859
10.9 | 11 | 1681.2753 | 0.37824
11 | 11.1 | 1721.7004 | 0.37696
11.1 | 11.2 | 1756.1866 | 0.3743
11.2 | 11.3 | 1793.6183 | 0.37222
11.3 | 11.4 | 1801.2214 | 0.36404
11.4 | 11.5 | 1832.2441 | 0.36074
11.5 | 11.6 | 1860.6036 | 0.35693
11.6 | 11.7 | 1889.2902 | 0.35322
11.7 | 11.8 | 1913.2484 | 0.34868
11.8 | 11.9 | 1925.9765 | 0.34223
11.9 | 12 | 1954.6831 | 0.33872
12 | 12.1 | 1975.9941 | 0.33399
12.1 | 12.2 | 1986.2599 | 0.32754
12.2 | 12.3 | 1999.2181 | 0.3217
12.3 | 12.4 | 2023.7667 | 0.31783
12.4 | 12.5 | 2040.8534 | 0.31288
12.5 | 12.6 | 2050.6732 | 0.30696
12.6 | 12.7 | 2056.1007 | 0.30056
12.7 | 12.8 | 2063.5593 | 0.29464
12.8 | 12.9 | 2067.4588 | 0.28838
12.9 | 13 | 2081.0473 | 0.28363
13 | 13.1 | 2088.4594 | 0.27817
13.1 | 13.2 | 2089.4546 | 0.27203
13.2 | 13.3 | 2091.6851 | 0.26622
13.3 | 13.4 | 2091.8813 | 0.26033
13.4 | 13.5 | 2095.5625 | 0.25504
13.5 | 13.6 | 2100.6703 | 0.25006
13.6 | 13.7 | 2104.8725 | 0.24511
13.7 | 13.8 | 2102.7075 | 0.23958
13.8 | 13.9 | 2109.1051 | 0.23516
13.9 | 14 | 2108.5186 | 0.23009
14 | 14.1 | 2110.6778 | 0.22546
14.1 | 14.2 | 2111.2644 | 0.22079
14.2 | 14.3 | 2113.8727 | 0.21646
14.3 | 14.4 | 2115.6016 | 0.21215
14.4 | 14.5 | 2115.6373 | 0.2078
14.5 | 14.6 | 2112.8371 | 0.20329
14.6 | 14.7 | 2118.0362 | 0.19966
14.7 | 14.8 | 2113.9952 | 0.19526
14.8 | 14.9 | 2115.7879 | 0.19152
14.9 | 15 | 2116.4212 | 0.18777
15 | 15.1 | 2115.9911 | 0.18403
15.1 | 15.2 | 2117.1696 | 0.18052
15.2 | 15.3 | 2115.04 | 0.17683
15.3 | 15.4 | 2116.6196 | 0.17353
15.4 | 15.5 | 2116.4333 | 0.17018
15.5 | 15.6 | 2116.1619 | 0.16691
15.6 | 15.7 | 2118.1154 | 0.16389
15.7 | 15.8 | 2118.2094 | 0.16081
15.8 | 15.9 | 2117.8875 | 0.15777
15.9 | 16 | 2117.06 | 0.15477
16 | 16.1 | 2117.4647 | 0.15193
16.1 | 16.2 | 2116.1632 | 0.14904
16.2 | 16.3 | 2116.51 | 0.14634
16.3 | 16.4 | 2116.0933 | 0.14365
16.4 | 16.5 | 2116.0143 | 0.14105
16.5 | 16.6 | 2118.9857 | 0.13871
16.6 | 16.7 | 2117.8167 | 0.13616
16.7 | 16.8 | 2114.1692 | 0.13351
16.8 | 16.9 | 2114.2538 | 0.13116
16.9 | 17 | 2113.5091 | 0.12881
17 | 17.1 | 2114.7357 | 0.12664
17.1 | 17.2 | 2120.52 | 0.12478
17.2 | 17.3 | 2118.7 | 0.12253
17.3 | 17.4 | 2115.4667 | 0.12024
17.4 | 17.5 | 2121.4 | 0.11853
17.5 | 17.6 | 2117.1143 | 0.11628
17.6 | 17.7 | 2118.98 | 0.11442
17.7 | 17.8 | 2118.0667 | 0.11246
17.8 | 17.9 | 2118.0667 | 0.11058
17.9 | 18 | 2118.0667 | 0.10875
18 | 18.1 | 2118.0667 | 0.10696
18.1 | 18.2 | 2118.0667 | 0.1052
18.2 | 18.3 | 2118.0667 | 0.10349
18.3 | 18.4 | 2118.0667 | 0.10181
18.4 | 18.5 | 2118.0667 | 0.10017
18.5 | 18.6 | 2118.0667 | 0.098561
18.6 | 18.7 | 2118.0667 | 0.096988
18.7 | 18.8 | 2118.0667 | 0.095448
18.8 | 18.9 | 2118.0667 | 0.093941
18.9 | 19 | 2118.0667 | 0.092466
19 | 19.1 | 2118.0667 | 0.091021
19.1 | 19.2 | 2118.0667 | 0.089606
19.2 | 19.3 | 2118.0667 | 0.088221
19.3 | 19.4 | 2118.0667 | 0.086863
19.4 | 19.5 | 2118.0667 | 0.085534
19.5 | 19.6 | 2118.0667 | 0.084231
19.6 | 19.7 | 2118.0667 | 0.082955
19.7 | 19.8 | 2118.0667 | 0.081705
19.8 | 19.9 | 2118.0667 | 0.080479
19.9 | 20 | 2118.0667 | 0.079278
20 | 25 | 0 | 0
25 | 50 | 0 | 0