## KALA_MOD
Wind Speed From | Wind Speed To | Power (Kw) | Cp
0 | 1.2 | 0 | 0 | Turbine Make | Suzlon
1.2 | 1.3 | 0 | 0 | Turbine Type | S88
1.3 | 1.4 | 0 | 0 | Cut in Speed | 4
1.4 | 1.5 | 0 | 0 | Cut Out Speed | 25
1.5 | 1.6 | 0 | 0 | Rated Speed | 14
1.6 | 1.7 | 0 | 0 | Swept area | 6082
1.7 | 1.8 | 0 | 0 | Air Density | 1.1562
1.8 | 1.9 | 0 | 0
1.9 | 2 | 0 | 0
2 | 2.1 | 0 | 0
2.1 | 2.2 | 0 | 0
2.2 | 2.3 | 0 | 0
2.3 | 2.4 | 0 | 0
2.4 | 2.5 | 0 | 0
2.5 | 2.6 | 0 | 0
2.6 | 2.7 | 0 | 0
2.7 | 2.8 | 0 | 0
2.8 | 2.9 | 0 | 0
2.9 | 3 | 0 | 0
3 | 3.1 | 0 | 0
3.1 | 3.2 | 0 | 0
3.2 | 3.3 | 7 | 0.060757
3.3 | 3.4 | 11 | 0.087057
3.4 | 3.5 | 18 | 0.13025
3.5 | 3.6 | 24.6143 | 0.16328
3.6 | 3.7 | 27 | 0.16459
3.7 | 3.8 | 34 | 0.19091
3.8 | 3.9 | 41 | 0.21251
3.9 | 4 | 50 | 0.23973
4 | 4.1 | 58 | 0.25775
4.1 | 4.2 | 64 | 0.26411
4.2 | 4.3 | 73.7775 | 0.28322
4.3 | 4.4 | 79.3339 | 0.28379
4.4 | 4.5 | 89.7132 | 0.29954
4.5 | 4.6 | 98.812 | 0.30841
4.6 | 4.7 | 104.6205 | 0.3057
4.7 | 4.8 | 132.0126 | 0.36164
4.8 | 4.9 | 139.8523 | 0.35966
4.9 | 5 | 152.4845 | 0.36863
5 | 5.1 | 166.4287 | 0.37868
5.1 | 5.2 | 186.4672 | 0.3998
5.2 | 5.3 | 199.5701 | 0.40368
5.3 | 5.4 | 219.0335 | 0.41844
5.4 | 5.5 | 240.7195 | 0.43479
5.5 | 5.6 | 258.3473 | 0.44164
5.6 | 5.7 | 282.5841 | 0.45765
5.7 | 5.8 | 301.661 | 0.46328
5.8 | 5.9 | 323.122 | 0.47101
5.9 | 6 | 340.871 | 0.47205
6 | 6.1 | 362.8891 | 0.47783
6.1 | 6.2 | 378.9674 | 0.47486
6.2 | 6.3 | 411.6824 | 0.49129
6.3 | 6.4 | 432.3798 | 0.49181
6.4 | 6.5 | 441.042 | 0.47851
6.5 | 6.6 | 465.6256 | 0.48222
6.6 | 6.7 | 489.8149 | 0.48456
6.7 | 6.8 | 524.3729 | 0.49587
6.8 | 6.9 | 544.6174 | 0.49262
6.9 | 7 | 572.8745 | 0.49598
7 | 7.1 | 594.9384 | 0.49332
7.1 | 7.2 | 613.2312 | 0.4873
7.2 | 7.3 | 635.5081 | 0.48426
7.3 | 7.4 | 672.4558 | 0.49164
7.4 | 7.5 | 696.3899 | 0.48877
7.5 | 7.6 | 718.1995 | 0.48419
7.6 | 7.7 | 747.1258 | 0.48406
7.7 | 7.8 | 784.1911 | 0.48854
7.8 | 7.9 | 805.7856 | 0.48293
7.9 | 8 | 831.5886 | 0.47971
8 | 8.1 | 865.1203 | 0.48057
8.1 | 8.2 | 880.8676 | 0.47142
8.2 | 8.3 | 906.0639 | 0.46738
8.3 | 8.4 | 951.3434 | 0.47321
8.4 | 8.5 | 975.307 | 0.46801
8.5 | 8.6 | 1005.0103 | 0.46544
8.6 | 8.7 | 1047.2819 | 0.46829
8.7 | 8.8 | 1048.943 | 0.45305
8.8 | 8.9 | 1091.0887 | 0.45537
8.9 | 9 | 1127.778 | 0.45499
9 | 9.1 | 1149.4306 | 0.44844
9.1 | 9.2 | 1192.2921 | 0.45
9.2 | 9.3 | 1222.292 | 0.44644
9.3 | 9.4 | 1226.1528 | 0.43356
9.4 | 9.5 | 1284.188 | 0.43974
9.5 | 9.6 | 1274.3085 | 0.42272
9.6 | 9.7 | 1316.2747 | 0.42314
9.7 | 9.8 | 1346.1419 | 0.41949
9.8 | 9.9 | 1377.1605 | 0.41616
9.9 | 10 | 1406.7 | 0.41233
10 | 10.1 | 1435.984 | 0.40841
10.1 | 10.2 | 1460.875 | 0.40327
10.2 | 10.3 | 1475.8806 | 0.39555
10.3 | 10.4 | 1501.5756 | 0.39083
10.4 | 10.5 | 1540.5022 | 0.3895
10.5 | 10.6 | 1547.0848 | 0.3801
10.6 | 10.7 | 1569.6537 | 0.37483
10.7 | 10.8 | 1589 | 0.36891
10.8 | 10.9 | 1599 | 0.36102
10.9 | 11 | 1637.0935 | 0.35954
11 | 11.1 | 1690.0615 | 0.36114
11.1 | 11.2 | 1606.56 | 0.3341
11.2 | 11.3 | 1630.6808 | 0.33012
11.3 | 11.4 | 1692.1833 | 0.33355
11.4 | 11.5 | 1705.02 | 0.32731
11.5 | 11.6 | 1691.8875 | 0.31639
11.6 | 11.7 | 1677.5636 | 0.30567
11.7 | 11.8 | 1776.2333 | 0.31542
11.8 | 11.9 | 1633.95 | 0.28284
11.9 | 12 | 1694.0667 | 0.28592
12 | 12.1 | 1791.6 | 0.29488
12.1 | 12.2 | 1760 | 0.28256
12.2 | 12.3 | 1800 | 0.28193
12.3 | 12.4 | 1824 | 0.27878
12.4 | 12.5 | 1848 | 0.27567
12.5 | 12.6 | 1872 | 0.2726
12.6 | 12.7 | 1876 | 0.26673
12.7 | 12.8 | 1880 | 0.26103
12.8 | 12.9 | 1884 | 0.25551
12.9 | 13 | 1888 | 0.25014
13 | 13.1 | 1892 | 0.24493
13.1 | 13.2 | 1896 | 0.23987
13.2 | 13.3 | 1900 | 0.23495
13.3 | 13.4 | 1911.1111 | 0.23104
13.4 | 13.5 | 1922.2222 | 0.22722
13.5 | 13.6 | 1933.3333 | 0.22349
13.6 | 13.7 | 1944.4444 | 0.21985
13.7 | 13.8 | 1955.5556 | 0.2163
13.8 | 13.9 | 1966.6667 | 0.21284
13.9 | 14 | 1977.7778 | 0.20945
14 | 14.1 | 1988.8889 | 0.20615
14.1 | 14.2 | 2000 | 0.20292
14.2 | 14.3 | 2007.5 | 0.19941
14.3 | 14.4 | 2015 | 0.19598
14.4 | 14.5 | 2022.5 | 0.19264
14.5 | 14.6 | 2030 | 0.18938
14.6 | 14.7 | 2037.5 | 0.1862
14.7 | 14.8 | 2045 | 0.1831
14.8 | 14.9 | 2052.5 | 0.18007
14.9 | 15 | 2060 | 0.17712
15 | 15.1 | 2075 | 0.17486
15.1 | 15.2 | 2088 | 0.17248
15.2 | 15.3 | 2100 | 0.17007
15.3 | 15.4 | 2100 | 0.16676
15.4 | 15.5 | 2100 | 0.16353
15.5 | 15.6 | 2100 | 0.16039
15.6 | 15.7 | 2100 | 0.15732
15.7 | 15.8 | 2100 | 0.15434
15.8 | 15.9 | 2100 | 0.15143
15.9 | 16 | 2100 | 0.14859
16 | 16.1 | 2100 | 0.14582
16.1 | 16.2 | 2100 | 0.14312
16.2 | 16.3 | 2100 | 0.14048
16.3 | 16.4 | 2100 | 0.13791
16.4 | 16.5 | 2100 | 0.13541
16.5 | 16.6 | 2100 | 0.13296
16.6 | 16.7 | 2100 | 0.13057
16.7 | 16.8 | 2100 | 0.12824
16.8 | 16.9 | 2100 | 0.12596
16.9 | 17 | 2100 | 0.12374
17 | 17.1 | 2100 | 0.12157
17.1 | 17.2 | 2100 | 0.11945
17.2 | 17.3 | 2100 | 0.11738
17.3 | 17.4 | 2100 | 0.11535
17.4 | 17.5 | 2100 | 0.11338
17.5 | 17.6 | 2100 | 0.11144
17.6 | 17.7 | 2100 | 0.10955
17.7 | 17.8 | 2100 | 0.10771
17.8 | 17.9 | 2100 | 0.1059
17.9 | 18 | 2100 | 0.10414
18 | 18.1 | 2100 | 0.10241
18.1 | 18.2 | 2100 | 0.10072
18.2 | 18.3 | 2100 | 0.099073
18.3 | 18.4 | 2100 | 0.097458
18.4 | 18.5 | 2100 | 0.095877
18.5 | 18.6 | 2100 | 0.094331
18.6 | 18.7 | 2100 | 0.092818
18.7 | 18.8 | 2100 | 0.091337
18.8 | 18.9 | 2100 | 0.089887
18.9 | 19 | 2100 | 0.088468
19 | 19.1 | 2100 | 0.087078
19.1 | 19.2 | 2100 | 0.085718
19.2 | 19.3 | 2100 | 0.084385
19.3 | 19.4 | 2100 | 0.08308
19.4 | 19.5 | 2100 | 0.081802
19.5 | 19.6 | 2100 | 0.08055
19.6 | 19.7 | 2100 | 0.079323
19.7 | 19.8 | 2100 | 0.078122
19.8 | 19.9 | 2100 | 0.076944
19.9 | 20 | 2100 | 0.07579
20 | 25 | 0 | 0
25 | 50 | 0 | 0