## XXXX_STD
Wind Speed From | Wind Speed To | Power (Kw) | Cp
0 | 1.2 | 0 | 0 | Turbine Make | Suzlon
1.2 | 1.3 | 0 | 0 | Turbine Type | S88
1.3 | 1.4 | 0 | 0 | Cut in Speed | 4
1.4 | 1.5 | 0 | 0 | Cut Out Speed | 25
1.5 | 1.6 | 0 | 0 | Rated Speed | 14
1.6 | 1.7 | 0 | 0 | Swept area | 6082
1.7 | 1.8 | 0 | 0 | Air Density | 1.0956
1.8 | 1.9 | 0 | 0
1.9 | 2 | 0 | 0
2 | 2.1 | 0 | 0
2.1 | 2.2 | 0 | 0
2.2 | 2.3 | 0 | 0
2.3 | 2.4 | 0 | 0
2.4 | 2.5 | 0 | 0
2.5 | 2.6 | 0 | 0
2.6 | 2.7 | 0 | 0
2.7 | 2.8 | 0 | 0
2.8 | 2.9 | 0 | 0
2.9 | 3 | 0 | 0
3 | 3.1 | 0 | 0
3.1 | 3.2 | 0 | 0
3.2 | 3.3 | 1.4 | 0.011693
3.3 | 3.4 | 2.8 | 0.021382
3.4 | 3.5 | 4.2 | 0.029402
3.5 | 3.6 | 5.6 | 0.036026
3.6 | 3.7 | 7 | 0.041479
3.7 | 3.8 | 10 | 0.054699
3.8 | 3.9 | 13.24 | 0.066992
3.9 | 4 | 17.45 | 0.081836
4 | 4.1 | 23.54 | 0.10251
4.1 | 4.2 | 30.12 | 0.12202
4.2 | 4.3 | 36.12 | 0.13636
4.3 | 4.4 | 45.65 | 0.16085
4.4 | 4.5 | 51.2 | 0.16864
4.5 | 4.6 | 63.6 | 0.19612
4.6 | 4.7 | 76 | 0.21971
4.7 | 4.8 | 94.6 | 0.25674
4.8 | 4.9 | 113.2 | 0.2888
4.9 | 5 | 122.35 | 0.29378
5 | 5.1 | 133 | 0.30093
5.1 | 5.2 | 155.4 | 0.33172
5.2 | 5.3 | 172.8 | 0.34838
5.3 | 5.4 | 190.2 | 0.36254
5.4 | 5.5 | 207.6 | 0.37452
5.5 | 5.6 | 225 | 0.38455
5.6 | 5.7 | 236.89 | 0.38393
5.7 | 5.8 | 256 | 0.39381
5.8 | 5.9 | 277.2 | 0.40511
5.9 | 6 | 294.6 | 0.40936
6 | 6.1 | 312 | 0.41257
6.1 | 6.2 | 335.4 | 0.4224
6.2 | 6.3 | 358.8 | 0.43069
6.3 | 6.4 | 382.2 | 0.43761
6.4 | 6.5 | 405.6 | 0.44329
6.5 | 6.6 | 430 | 0.44892
6.6 | 6.7 | 452.4 | 0.45147
6.7 | 6.8 | 475.8 | 0.45418
6.8 | 6.9 | 499.2 | 0.4561
6.9 | 7 | 522.6 | 0.45731
7 | 7.1 | 546 | 0.45788
7.1 | 7.2 | 575.4 | 0.4627
7.2 | 7.3 | 604.8 | 0.46663
7.3 | 7.4 | 634.2 | 0.46975
7.4 | 7.5 | 663.6 | 0.47212
7.5 | 7.6 | 693 | 0.47383
7.6 | 7.7 | 722.4 | 0.47494
7.7 | 7.8 | 751.8 | 0.4755
7.8 | 7.9 | 781.2 | 0.47557
7.9 | 8 | 810.6 | 0.47519
8 | 8.1 | 840 | 0.47441
8.1 | 8.2 | 874 | 0.47577
8.2 | 8.3 | 908 | 0.47663
8.3 | 8.4 | 942 | 0.47703
8.4 | 8.5 | 976 | 0.47701
8.5 | 8.6 | 1010 | 0.4766
8.6 | 8.7 | 1044 | 0.47585
8.7 | 8.8 | 1078 | 0.47479
8.8 | 8.9 | 1112 | 0.47344
8.9 | 9 | 1146 | 0.47183
9 | 9.1 | 1180 | 0.46999
9.1 | 9.2 | 1215.5 | 0.46851
9.2 | 9.3 | 1251 | 0.46681
9.3 | 9.4 | 1286.5 | 0.4649
9.4 | 9.5 | 1322 | 0.4628
9.5 | 9.6 | 1357.5 | 0.46053
9.6 | 9.7 | 1393 | 0.45811
9.7 | 9.8 | 1428.5 | 0.45555
9.8 | 9.9 | 1464 | 0.45286
9.9 | 10 | 1499.5 | 0.45007
10 | 10.1 | 1535 | 0.44717
10.1 | 10.2 | 1551 | 0.43867
10.2 | 10.3 | 1567.1 | 0.43044
10.3 | 10.4 | 1599.2 | 0.42671
10.4 | 10.5 | 1631.3 | 0.42296
10.5 | 10.6 | 1663.4 | 0.41919
10.6 | 10.7 | 1695.5 | 0.41541
10.7 | 10.8 | 1727.6 | 0.41163
10.8 | 10.9 | 1759.7 | 0.40784
10.9 | 11 | 1791.8 | 0.40406
11 | 11.1 | 1823.9 | 0.40028
11.1 | 11.2 | 1856 | 0.39651
11.2 | 11.3 | 1874.1 | 0.38984
11.3 | 11.4 | 1892.2 | 0.38334
11.4 | 11.5 | 1910.3 | 0.377
11.5 | 11.6 | 1946.5 | 0.37429
11.6 | 11.7 | 1946.5 | 0.36478
11.7 | 11.8 | 1964.6 | 0.35889
11.8 | 11.9 | 1982.7 | 0.35314
11.9 | 12 | 2000.8 | 0.34753
12 | 12.1 | 2018.9 | 0.34205
12.1 | 12.2 | 2037 | 0.3367
12.2 | 12.3 | 2042.1 | 0.32938
12.3 | 12.4 | 2047.2 | 0.32228
12.4 | 12.5 | 2052.3 | 0.31539
12.5 | 12.6 | 2057.4 | 0.3087
12.6 | 12.7 | 2062.5 | 0.30221
12.7 | 12.8 | 2067.6 | 0.29592
12.8 | 12.9 | 2072.7 | 0.2898
12.9 | 13 | 2077.8 | 0.28386
13 | 13.1 | 2082.9 | 0.27809
13.1 | 13.2 | 2088 | 0.27248
13.2 | 13.3 | 2089.2 | 0.26654
13.3 | 13.4 | 2090.4 | 0.26076
13.4 | 13.5 | 2091.6 | 0.25516
13.5 | 13.6 | 2092.8 | 0.24971
13.6 | 13.7 | 2094 | 0.24443
13.7 | 13.8 | 2095.2 | 0.23929
13.8 | 13.9 | 2096.4 | 0.23429
13.9 | 14 | 2097.6 | 0.22944
14 | 14.1 | 2098.8 | 0.22472
14.1 | 14.2 | 2100 | 0.22013
14.2 | 14.3 | 2100 | 0.21555
14.3 | 14.4 | 2100 | 0.21109
14.4 | 14.5 | 2100 | 0.20675
14.5 | 14.6 | 2100 | 0.20253
14.6 | 14.7 | 2100 | 0.19843
14.7 | 14.8 | 2100 | 0.19443
14.8 | 14.9 | 2100 | 0.19054
14.9 | 15 | 2100 | 0.18676
15 | 15.1 | 2100 | 0.18307
15.1 | 15.2 | 2100 | 0.17948
15.2 | 15.3 | 2100 | 0.17599
15.3 | 15.4 | 2100 | 0.17258
15.4 | 15.5 | 2100 | 0.16926
15.5 | 15.6 | 2100 | 0.16603
15.6 | 15.7 | 2100 | 0.16287
15.7 | 15.8 | 2100 | 0.1598
15.8 | 15.9 | 2100 | 0.1568
15.9 | 16 | 2100 | 0.15388
16 | 16.1 | 2100 | 0.15103
16.1 | 16.2 | 2100 | 0.14825
16.2 | 16.3 | 2100 | 0.14554
16.3 | 16.4 | 2100 | 0.1429
16.4 | 16.5 | 2100 | 0.14031
16.5 | 16.6 | 2100 | 0.13779
16.6 | 16.7 | 2100 | 0.13533
16.7 | 16.8 | 2100 | 0.13293
16.8 | 16.9 | 2100 | 0.13058
16.9 | 17 | 2100 | 0.12829
17 | 17.1 | 2100 | 0.12606
17.1 | 17.2 | 2100 | 0.12387
17.2 | 17.3 | 2100 | 0.12173
17.3 | 17.4 | 2100 | 0.11965
17.4 | 17.5 | 2100 | 0.11761
17.5 | 17.6 | 2100 | 0.11561
17.6 | 17.7 | 2100 | 0.11367
17.7 | 17.8 | 2100 | 0.11176
17.8 | 17.9 | 2100 | 0.1099
17.9 | 18 | 2100 | 0.10808
18 | 18.1 | 2100 | 0.1063
18.1 | 18.2 | 2100 | 0.10455
18.2 | 18.3 | 2100 | 0.10285
18.3 | 18.4 | 2100 | 0.10118
18.4 | 18.5 | 2100 | 0.099549
18.5 | 18.6 | 2100 | 0.097952
18.6 | 18.7 | 2100 | 0.096389
18.7 | 18.8 | 2100 | 0.094859
18.8 | 18.9 | 2100 | 0.093361
18.9 | 19 | 2100 | 0.091895
19 | 19.1 | 2100 | 0.090459
19.1 | 19.2 | 2100 | 0.089053
19.2 | 19.3 | 2100 | 0.087676
19.3 | 19.4 | 2100 | 0.086327
19.4 | 19.5 | 2100 | 0.085005
19.5 | 19.6 | 2100 | 0.083711
19.6 | 19.7 | 2100 | 0.082443
19.7 | 19.8 | 2100 | 0.0812
19.8 | 19.9 | 2100 | 0.079982
19.9 | 20 | 2100 | 0.078788
20 | 25 | 2100 | 0.077618
25 | 50 | 0 | 0