## XXXX_STD
Wind Speed From | Wind Speed To | Power (Kw) | Cp
0 | 1.2 | 0 | 0 | Turbine Make | Suzlon
1.2 | 1.3 | 0 | 0 | Turbine Type | S88
1.3 | 1.4 | 0 | 0 | Cut in Speed | 4
1.4 | 1.5 | 0 | 0 | Cut Out Speed | 25
1.5 | 1.6 | 0 | 0 | Rated Speed | 14
1.6 | 1.7 | 0 | 0 | Swept area | 6082
1.7 | 1.8 | 0 | 0 | Air Density | 1.1243
1.8 | 1.9 | 0 | 0
1.9 | 2 | 0 | 0
2 | 2.1 | 0 | 0
2.1 | 2.2 | 0 | 0
2.2 | 2.3 | 0 | 0
2.3 | 2.4 | 0 | 0
2.4 | 2.5 | 0 | 0
2.5 | 2.6 | 0 | 0
2.6 | 2.7 | 0 | 0
2.7 | 2.8 | 0 | 0
2.8 | 2.9 | 0 | 0
2.9 | 3 | 0 | 0
3 | 3.1 | 0 | 0
3.1 | 3.2 | 0 | 0
3.2 | 3.3 | 0.7 | 0.0062479
3.3 | 3.4 | 7 | 0.056969
3.4 | 3.5 | 13.43 | 0.099937
3.5 | 3.6 | 17.951 | 0.12245
3.6 | 3.7 | 23.4367 | 0.14692
3.7 | 3.8 | 28 | 0.16167
3.8 | 3.9 | 33 | 0.17589
3.9 | 4 | 38.8468 | 0.19153
4 | 4.1 | 45.4855 | 0.20786
4.1 | 4.2 | 51.7283 | 0.21951
4.2 | 4.3 | 62.5854 | 0.24706
4.3 | 4.4 | 71.1681 | 0.2618
4.4 | 4.5 | 81.9109 | 0.28124
4.5 | 4.6 | 93.1742 | 0.29905
4.6 | 4.7 | 104.8223 | 0.31497
4.7 | 4.8 | 118.4971 | 0.33381
4.8 | 4.9 | 134.1555 | 0.35479
4.9 | 5 | 147.7991 | 0.36743
5 | 5.1 | 163.8492 | 0.38337
5.1 | 5.2 | 178.0941 | 0.39267
5.2 | 5.3 | 192.0484 | 0.39947
5.3 | 5.4 | 210.2989 | 0.41314
5.4 | 5.5 | 222.8144 | 0.41385
5.5 | 5.6 | 239.3996 | 0.42084
5.6 | 5.7 | 258.1195 | 0.42988
5.7 | 5.8 | 272.6888 | 0.43065
5.8 | 5.9 | 288.3 | 0.43216
5.9 | 6 | 306.7639 | 0.43685
6 | 6.1 | 325.0039 | 0.44007
6.1 | 6.2 | 345.074 | 0.44464
6.2 | 6.3 | 367.0619 | 0.45045
6.3 | 6.4 | 381.5349 | 0.44627
6.4 | 6.5 | 401.1326 | 0.44754
6.5 | 6.6 | 422.7402 | 0.45021
6.6 | 6.7 | 436.6932 | 0.44425
6.7 | 6.8 | 461.6499 | 0.44893
6.8 | 6.9 | 480.9487 | 0.44736
6.9 | 7 | 503.5413 | 0.44831
7 | 7.1 | 523.716 | 0.44657
7.1 | 7.2 | 541.122 | 0.44219
7.2 | 7.3 | 563.815 | 0.4418
7.3 | 7.4 | 583.5902 | 0.43876
7.4 | 7.5 | 606.3742 | 0.43765
7.5 | 7.6 | 621.2769 | 0.43071
7.6 | 7.7 | 652.5566 | 0.43477
7.7 | 7.8 | 672.8821 | 0.43107
7.8 | 7.9 | 697.8782 | 0.43011
7.9 | 8 | 722.9115 | 0.42883
8 | 8.1 | 744.6896 | 0.42539
8.1 | 8.2 | 772.0735 | 0.4249
8.2 | 8.3 | 794.8718 | 0.42164
8.3 | 8.4 | 819.8655 | 0.41937
8.4 | 8.5 | 840.0671 | 0.41454
8.5 | 8.6 | 869.8991 | 0.41428
8.6 | 8.7 | 897.1222 | 0.41252
8.7 | 8.8 | 925.1484 | 0.4109
8.8 | 8.9 | 957.6338 | 0.411
8.9 | 9 | 988.4059 | 0.41006
9 | 9.1 | 1015.1084 | 0.40726
9.1 | 9.2 | 1040.0617 | 0.40366
9.2 | 9.3 | 1072.8203 | 0.40295
9.3 | 9.4 | 1089.3895 | 0.39611
9.4 | 9.5 | 1126.6124 | 0.39671
9.5 | 9.6 | 1142.7046 | 0.38981
9.6 | 9.7 | 1164.6683 | 0.38501
9.7 | 9.8 | 1199.4728 | 0.38438
9.8 | 9.9 | 1228.0861 | 0.38162
9.9 | 10 | 1246.4981 | 0.37573
10 | 10.1 | 1263.1613 | 0.36944
10.1 | 10.2 | 1295.639 | 0.36779
10.2 | 10.3 | 1329.8776 | 0.36652
10.3 | 10.4 | 1365.5738 | 0.3655
10.4 | 10.5 | 1393.7621 | 0.36239
10.5 | 10.6 | 1408.7237 | 0.35591
10.6 | 10.7 | 1454.1897 | 0.3571
10.7 | 10.8 | 1466.523 | 0.35013
10.8 | 10.9 | 1484.3155 | 0.34462
10.9 | 11 | 1512.1551 | 0.34151
11 | 11.1 | 1529.5748 | 0.33611
11.1 | 11.2 | 1553.832 | 0.33229
11.2 | 11.3 | 1582.5134 | 0.32944
11.3 | 11.4 | 1616.7347 | 0.32771
11.4 | 11.5 | 1651.699 | 0.32606
11.5 | 11.6 | 1653.9893 | 0.31807
11.6 | 11.7 | 1692.8526 | 0.3172
11.7 | 11.8 | 1693.5797 | 0.30927
11.8 | 11.9 | 1734.1183 | 0.30869
11.9 | 12 | 1720.5515 | 0.29862
12 | 12.1 | 1755.3935 | 0.29711
12.1 | 12.2 | 1806.5102 | 0.29824
12.2 | 12.3 | 1816.2516 | 0.29254
12.3 | 12.4 | 1855.7651 | 0.29167
12.4 | 12.5 | 1867.1969 | 0.28643
12.5 | 12.6 | 1885.7966 | 0.28239
12.6 | 12.7 | 1910.1808 | 0.27929
12.7 | 12.8 | 1930 | 0.27557
12.8 | 12.9 | 1950 | 0.27195
12.9 | 13 | 1970 | 0.2684
13 | 13.1 | 1990 | 0.26492
13.1 | 13.2 | 2010 | 0.2615
13.2 | 13.3 | 2030 | 0.25814
13.3 | 13.4 | 2050 | 0.25485
13.4 | 13.5 | 2065 | 0.25101
13.5 | 13.6 | 2075 | 0.24666
13.6 | 13.7 | 2083 | 0.24219
13.7 | 13.8 | 2090 | 0.23772
13.8 | 13.9 | 2096 | 0.23326
13.9 | 14 | 2098 | 0.22848
14 | 14.1 | 2099 | 0.22372
14.1 | 14.2 | 2100 | 0.2191
14.2 | 14.3 | 2100 | 0.21451
14.3 | 14.4 | 2100 | 0.21004
14.4 | 14.5 | 2100 | 0.20569
14.5 | 14.6 | 2100 | 0.20147
14.6 | 14.7 | 2100 | 0.19735
14.7 | 14.8 | 2100 | 0.19335
14.8 | 14.9 | 2100 | 0.18946
14.9 | 15 | 2100 | 0.18567
15 | 15.1 | 2100 | 0.18198
15.1 | 15.2 | 2100 | 0.17839
15.2 | 15.3 | 2100 | 0.17489
15.3 | 15.4 | 2100 | 0.17149
15.4 | 15.5 | 2100 | 0.16817
15.5 | 15.6 | 2100 | 0.16493
15.6 | 15.7 | 2100 | 0.16178
15.7 | 15.8 | 2100 | 0.15871
15.8 | 15.9 | 2100 | 0.15572
15.9 | 16 | 2100 | 0.1528
16 | 16.1 | 2100 | 0.14995
16.1 | 16.2 | 2100 | 0.14717
16.2 | 16.3 | 2100 | 0.14446
16.3 | 16.4 | 2100 | 0.14182
16.4 | 16.5 | 2100 | 0.13924
16.5 | 16.6 | 2100 | 0.13673
16.6 | 16.7 | 2100 | 0.13427
16.7 | 16.8 | 2100 | 0.13187
16.8 | 16.9 | 2100 | 0.12953
16.9 | 17 | 2100 | 0.12725
17 | 17.1 | 2100 | 0.12501
17.1 | 17.2 | 2100 | 0.12283
17.2 | 17.3 | 2100 | 0.1207
17.3 | 17.4 | 2100 | 0.11862
17.4 | 17.5 | 2100 | 0.11659
17.5 | 17.6 | 2100 | 0.1146
17.6 | 17.7 | 2100 | 0.11266
17.7 | 17.8 | 2100 | 0.11076
17.8 | 17.9 | 2100 | 0.1089
17.9 | 18 | 2100 | 0.10709
18 | 18.1 | 2100 | 0.10531
18.1 | 18.2 | 2100 | 0.10358
18.2 | 18.3 | 2100 | 0.10188
18.3 | 18.4 | 2100 | 0.10022
18.4 | 18.5 | 2100 | 0.098594
18.5 | 18.6 | 2100 | 0.097004
18.6 | 18.7 | 2100 | 0.095448
18.7 | 18.8 | 2100 | 0.093925
18.8 | 18.9 | 2100 | 0.092434
18.9 | 19 | 2100 | 0.090975
19 | 19.1 | 2100 | 0.089546
19.1 | 19.2 | 2100 | 0.088147
19.2 | 19.3 | 2100 | 0.086776
19.3 | 19.4 | 2100 | 0.085435
19.4 | 19.5 | 2100 | 0.08412
19.5 | 19.6 | 2100 | 0.082833
19.6 | 19.7 | 2100 | 0.081571
19.7 | 19.8 | 2100 | 0.080335
19.8 | 19.9 | 2100 | 0.079124
19.9 | 20 | 2100 | 0.077937
20 | 25 | 0 | 0
25 | 50 | 0 | 0