## KONCH_MOD
Wind Speed From | Wind Speed To | Power (Kw) | Cp
0 | 1.2 | 0 | 0 | Turbine Make | Suzlon
1.2 | 1.3 | 0 | 0 | Turbine Type | S88
1.3 | 1.4 | 0 | 0 | Cut in Speed | 4
1.4 | 1.5 | 0 | 0 | Cut Out Speed | 25
1.5 | 1.6 | 0 | 0 | Rated Speed | 14
1.6 | 1.7 | 0 | 0 | Swept area | 6082
1.7 | 1.8 | 0 | 0 | Air Density | 1.0974
1.8 | 1.9 | 0 | 0
1.9 | 2 | 0 | 0
2 | 2.1 | 0 | 0
2.1 | 2.2 | 0 | 0
2.2 | 2.3 | 0 | 0
2.3 | 2.4 | 0 | 0
2.4 | 2.5 | 0 | 0
2.5 | 2.6 | 0 | 0
2.6 | 2.7 | 0.12 | 0.0020459
2.7 | 2.8 | 2.3 | 0.035015
2.8 | 2.9 | 4 | 0.054601
2.9 | 3 | 7 | 0.086005
3 | 3.1 | 9 | 0.099884
3.1 | 3.2 | 11 | 0.11064
3.2 | 3.3 | 15 | 0.13717
3.3 | 3.4 | 18 | 0.15009
3.4 | 3.5 | 22 | 0.16773
3.5 | 3.6 | 26 | 0.18171
3.6 | 3.7 | 30 | 0.19268
3.7 | 3.8 | 36.5682 | 0.21633
3.8 | 3.9 | 45.5392 | 0.24869
3.9 | 4 | 53.0832 | 0.26815
4 | 4.1 | 60.1066 | 0.28142
4.1 | 4.2 | 70.0083 | 0.30438
4.2 | 4.3 | 78.9215 | 0.3192
4.3 | 4.4 | 86.7306 | 0.32688
4.4 | 4.5 | 100.0614 | 0.35199
4.5 | 4.6 | 111.044 | 0.36515
4.6 | 4.7 | 123.8879 | 0.38139
4.7 | 4.8 | 135 | 0.38964
4.8 | 4.9 | 146.8854 | 0.39799
4.9 | 5 | 160.9459 | 0.40993
5 | 5.1 | 174.1761 | 0.41754
5.1 | 5.2 | 189.1335 | 0.42724
5.2 | 5.3 | 202.2047 | 0.43092
5.3 | 5.4 | 219.1951 | 0.44119
5.4 | 5.5 | 235 | 0.4472
5.5 | 5.6 | 251.037 | 0.45214
5.6 | 5.7 | 268 | 0.45729
5.7 | 5.8 | 284.7738 | 0.46078
5.8 | 5.9 | 297.5984 | 0.45705
5.9 | 6 | 315.1685 | 0.45984
6 | 6.1 | 333.6444 | 0.46286
6.1 | 6.2 | 351.1212 | 0.46354
6.2 | 6.3 | 368.7349 | 0.46362
6.3 | 6.4 | 386.7766 | 0.46351
6.4 | 6.5 | 405.5084 | 0.46353
6.5 | 6.6 | 423.1529 | 0.46172
6.6 | 6.7 | 443.857 | 0.46263
6.7 | 6.8 | 463.4769 | 0.46177
6.8 | 6.9 | 483.2097 | 0.4605
6.9 | 7 | 505 | 0.46064
7 | 7.1 | 525 | 0.45865
7.1 | 7.2 | 548 | 0.4588
7.2 | 7.3 | 567.6483 | 0.45572
7.3 | 7.4 | 589 | 0.4537
7.4 | 7.5 | 611.9401 | 0.45251
7.5 | 7.6 | 636.8789 | 0.45237
7.6 | 7.7 | 658.9671 | 0.44982
7.7 | 7.8 | 679.2217 | 0.44582
7.8 | 7.9 | 705.8722 | 0.44572
7.9 | 8 | 730 | 0.44367
8 | 8.1 | 752.2939 | 0.44029
8.1 | 8.2 | 768.4516 | 0.43329
8.2 | 8.3 | 790 | 0.42934
8.3 | 8.4 | 815 | 0.42711
8.4 | 8.5 | 835.354 | 0.42233
8.5 | 8.6 | 861.9199 | 0.42056
8.6 | 8.7 | 884.7916 | 0.41684
8.7 | 8.8 | 914.1008 | 0.41596
8.8 | 8.9 | 934.1106 | 0.41074
8.9 | 9 | 957.9855 | 0.4072
9 | 9.1 | 985 | 0.40488
9.1 | 9.2 | 1004.8814 | 0.39959
9.2 | 9.3 | 1032.9752 | 0.39751
9.3 | 9.4 | 1059.8368 | 0.39483
9.4 | 9.5 | 1088 | 0.39252
9.5 | 9.6 | 1114.6363 | 0.38957
9.6 | 9.7 | 1133.14 | 0.38379
9.7 | 9.8 | 1161.3727 | 0.38131
9.8 | 9.9 | 1187.7194 | 0.37814
9.9 | 10 | 1218 | 0.37615
10 | 10.1 | 1245.2545 | 0.37314
10.1 | 10.2 | 1267.3255 | 0.36859
10.2 | 10.3 | 1292.942 | 0.36509
10.3 | 10.4 | 1310.5422 | 0.35938
10.4 | 10.5 | 1335.7558 | 0.35583
10.5 | 10.6 | 1362.1509 | 0.35259
10.6 | 10.7 | 1393.1058 | 0.3505
10.7 | 10.8 | 1408.9434 | 0.34464
10.8 | 10.9 | 1431.585 | 0.34054
10.9 | 11 | 1465.1016 | 0.33901
11 | 11.1 | 1478.3932 | 0.33284
11.1 | 11.2 | 1503.2869 | 0.32938
11.2 | 11.3 | 1523.7336 | 0.32499
11.3 | 11.4 | 1556.0559 | 0.32315
11.4 | 11.5 | 1575.1091 | 0.31858
11.5 | 11.6 | 1601.924 | 0.31562
11.6 | 11.7 | 1605.9946 | 0.30831
11.7 | 11.8 | 1653.3268 | 0.30933
11.8 | 11.9 | 1674.2456 | 0.30535
11.9 | 12 | 1690.9357 | 0.30068
12 | 12.1 | 1727.808 | 0.29962
12.1 | 12.2 | 1748.3599 | 0.29573
12.2 | 12.3 | 1756.5721 | 0.28987
12.3 | 12.4 | 1785.0743 | 0.28745
12.4 | 12.5 | 1798.4948 | 0.28266
12.5 | 12.6 | 1827.2808 | 0.28035
12.6 | 12.7 | 1852.8208 | 0.27755
12.7 | 12.8 | 1876.361 | 0.27449
12.8 | 12.9 | 1890.7254 | 0.27016
12.9 | 13 | 1908.2647 | 0.26637
13 | 13.1 | 1930.899 | 0.26336
13.1 | 13.2 | 1945 | 0.25925
13.2 | 13.3 | 1965 | 0.25601
13.3 | 13.4 | 1980.8047 | 0.25229
13.4 | 13.5 | 2000 | 0.24908
13.5 | 13.6 | 2015 | 0.24541
13.6 | 13.7 | 2022.8729 | 0.24097
13.7 | 13.8 | 2044.5093 | 0.23826
13.8 | 13.9 | 2051.3456 | 0.23389
13.9 | 14 | 2074.5769 | 0.23147
14 | 14.1 | 2071.8 | 0.22625
14.1 | 14.2 | 2070 | 0.22127
14.2 | 14.3 | 2088.5378 | 0.21857
14.3 | 14.4 | 2100 | 0.21519
14.4 | 14.5 | 2100 | 0.21074
14.5 | 14.6 | 2100 | 0.20641
14.6 | 14.7 | 2100 | 0.2022
14.7 | 14.8 | 2100 | 0.1981
14.8 | 14.9 | 2100 | 0.19411
14.9 | 15 | 2100 | 0.19023
15 | 15.1 | 2100 | 0.18645
15.1 | 15.2 | 2100 | 0.18277
15.2 | 15.3 | 2100 | 0.17919
15.3 | 15.4 | 2100 | 0.1757
15.4 | 15.5 | 2100 | 0.1723
15.5 | 15.6 | 2100 | 0.16898
15.6 | 15.7 | 2100 | 0.16575
15.7 | 15.8 | 2100 | 0.16261
15.8 | 15.9 | 2100 | 0.15954
15.9 | 16 | 2100 | 0.15655
16 | 16.1 | 2100 | 0.15363
16.1 | 16.2 | 2100 | 0.15079
16.2 | 16.3 | 2100 | 0.14801
16.3 | 16.4 | 2100 | 0.1453
16.4 | 16.5 | 2100 | 0.14266
16.5 | 16.6 | 2100 | 0.14008
16.6 | 16.7 | 2100 | 0.13757
16.7 | 16.8 | 2100 | 0.13511
16.8 | 16.9 | 2100 | 0.13271
16.9 | 17 | 2100 | 0.13037
17 | 17.1 | 2100 | 0.12808
17.1 | 17.2 | 2100 | 0.12585
17.2 | 17.3 | 2100 | 0.12367
17.3 | 17.4 | 2100 | 0.12153
17.4 | 17.5 | 2100 | 0.11945
17.5 | 17.6 | 2100 | 0.11742
17.6 | 17.7 | 2100 | 0.11543
17.7 | 17.8 | 2100 | 0.11348
17.8 | 17.9 | 2100 | 0.11158
17.9 | 18 | 2100 | 0.10972
18 | 18.1 | 2100 | 0.1079
18.1 | 18.2 | 2100 | 0.10612
18.2 | 18.3 | 2100 | 0.10438
18.3 | 18.4 | 2100 | 0.10268
18.4 | 18.5 | 2100 | 0.10101
18.5 | 18.6 | 2100 | 0.099385
18.6 | 18.7 | 2100 | 0.097791
18.7 | 18.8 | 2100 | 0.096231
18.8 | 18.9 | 2100 | 0.094703
18.9 | 19 | 2100 | 0.093208
19 | 19.1 | 2100 | 0.091744
19.1 | 19.2 | 2100 | 0.09031
19.2 | 19.3 | 2100 | 0.088907
19.3 | 19.4 | 2100 | 0.087532
19.4 | 19.5 | 2100 | 0.086185
19.5 | 19.6 | 2100 | 0.084866
19.6 | 19.7 | 2100 | 0.083574
19.7 | 19.8 | 2100 | 0.082307
19.8 | 19.9 | 2100 | 0.081067
19.9 | 20 | 2100 | 0.079851
20 | 25 | 0 | 0
25 | 50 | 0 | 0