## KONCH_MOD
Wind Speed From | Wind Speed To | Power (Kw) | Cp
0 | 1.2 | 0 | 0 | Turbine Make | Suzlon
1.2 | 1.3 | 0 | 0 | Turbine Type | S88
1.3 | 1.4 | 0 | 0 | Cut in Speed | 4
1.4 | 1.5 | 0 | 0 | Cut Out Speed | 25
1.5 | 1.6 | 0 | 0 | Rated Speed | 14
1.6 | 1.7 | 0 | 0 | Swept area | 6082
1.7 | 1.8 | 0 | 0 | Air Density | 1.0829
1.8 | 1.9 | 0 | 0
1.9 | 2 | 0 | 0
2 | 2.1 | 0 | 0
2.1 | 2.2 | 0 | 0
2.2 | 2.3 | 0 | 0
2.3 | 2.4 | 0 | 0
2.4 | 2.5 | 0 | 0
2.5 | 2.6 | 0 | 0
2.6 | 2.7 | 0 | 0
2.7 | 2.8 | 0 | 0
2.8 | 2.9 | 0 | 0
2.9 | 3 | 0 | 0
3 | 3.1 | 0 | 0
3.1 | 3.2 | 0 | 0
3.2 | 3.3 | 0 | 0
3.3 | 3.4 | 5 | 0.042252
3.4 | 3.5 | 10.35 | 0.079968
3.5 | 3.6 | 20.36 | 0.14421
3.6 | 3.7 | 28.52 | 0.18563
3.7 | 3.8 | 33.14 | 0.19868
3.8 | 3.9 | 38.5079 | 0.21312
3.9 | 4 | 43.6273 | 0.22335
4 | 4.1 | 52.65 | 0.24982
4.1 | 4.2 | 66.8341 | 0.29448
4.2 | 4.3 | 75.21 | 0.30828
4.3 | 4.4 | 87.0477 | 0.33248
4.4 | 4.5 | 94.6876 | 0.33756
4.5 | 4.6 | 103.3151 | 0.3443
4.6 | 4.7 | 121.4373 | 0.37887
4.7 | 4.8 | 134.5854 | 0.39366
4.8 | 4.9 | 152.07 | 0.41758
4.9 | 5 | 163.9208 | 0.42312
5 | 5.1 | 175.0583 | 0.42529
5.1 | 5.2 | 190.1832 | 0.43539
5.2 | 5.3 | 201.716 | 0.43566
5.3 | 5.4 | 214.7294 | 0.43801
5.4 | 5.5 | 232.3708 | 0.44814
5.5 | 5.6 | 247.952 | 0.45258
5.6 | 5.7 | 263.772 | 0.45612
5.7 | 5.8 | 281.9262 | 0.4623
5.8 | 5.9 | 296.54 | 0.46155
5.9 | 6 | 313.1429 | 0.46302
6 | 6.1 | 332.0707 | 0.46687
6.1 | 6.2 | 350.9676 | 0.46956
6.2 | 6.3 | 369.1451 | 0.47037
6.3 | 6.4 | 385.6588 | 0.46838
6.4 | 6.5 | 404.1942 | 0.46824
6.5 | 6.6 | 427.9291 | 0.4732
6.6 | 6.7 | 443.0166 | 0.46795
6.7 | 6.8 | 469.1667 | 0.47372
6.8 | 6.9 | 478.3699 | 0.46201
6.9 | 7 | 505.9913 | 0.46775
7 | 7.1 | 520.057 | 0.46044
7.1 | 7.2 | 538.274 | 0.45671
7.2 | 7.3 | 564.4078 | 0.45921
7.3 | 7.4 | 582.4972 | 0.45472
7.4 | 7.5 | 616.5101 | 0.46202
7.5 | 7.6 | 632.8779 | 0.45557
7.6 | 7.7 | 659.5288 | 0.45626
7.7 | 7.8 | 671.9726 | 0.44699
7.8 | 7.9 | 698.2089 | 0.4468
7.9 | 8 | 715.1518 | 0.44049
8 | 8.1 | 745.7187 | 0.4423
8.1 | 8.2 | 767.503 | 0.43857
8.2 | 8.3 | 792.6175 | 0.43655
8.3 | 8.4 | 816.7931 | 0.4338
8.4 | 8.5 | 845.1573 | 0.43303
8.5 | 8.6 | 867.0324 | 0.42874
8.6 | 8.7 | 887.822 | 0.42388
8.7 | 8.8 | 918.1483 | 0.42342
8.8 | 8.9 | 945.0032 | 0.42111
8.9 | 9 | 967.0687 | 0.41658
9 | 9.1 | 999.8823 | 0.41652
9.1 | 9.2 | 1008.3326 | 0.40634
9.2 | 9.3 | 1032.49 | 0.40266
9.3 | 9.4 | 1061.7203 | 0.40085
9.4 | 9.5 | 1085.4139 | 0.39685
9.5 | 9.6 | 1113.5058 | 0.3944
9.6 | 9.7 | 1139.1176 | 0.39099
9.7 | 9.8 | 1160.3888 | 0.3861
9.8 | 9.9 | 1184.7098 | 0.38225
9.9 | 10 | 1209.3685 | 0.3785
10 | 10.1 | 1239.0829 | 0.37628
10.1 | 10.2 | 1263.6994 | 0.37247
10.2 | 10.3 | 1278.8171 | 0.36595
10.3 | 10.4 | 1305.8568 | 0.36291
10.4 | 10.5 | 1314.7648 | 0.35495
10.5 | 10.6 | 1344.7898 | 0.35278
10.6 | 10.7 | 1362.0755 | 0.3473
10.7 | 10.8 | 1393.6215 | 0.34547
10.8 | 10.9 | 1404.9245 | 0.33869
10.9 | 11 | 1444.5232 | 0.33874
11 | 11.1 | 1462.8412 | 0.33376
11.1 | 11.2 | 1488.8119 | 0.33059
11.2 | 11.3 | 1523.0243 | 0.32921
11.3 | 11.4 | 1543.299 | 0.32481
11.4 | 11.5 | 1564.4432 | 0.32067
11.5 | 11.6 | 1583.9699 | 0.31628
11.6 | 11.7 | 1612.8336 | 0.31378
11.7 | 11.8 | 1626.9433 | 0.30848
11.8 | 11.9 | 1648.7577 | 0.30474
11.9 | 12 | 1663.6965 | 0.29981
12 | 12.1 | 1694.724 | 0.29783
12.1 | 12.2 | 1706.3121 | 0.29249
12.2 | 12.3 | 1734.1429 | 0.29002
12.3 | 12.4 | 1740.3201 | 0.28401
12.4 | 12.5 | 1777.3081 | 0.28308
12.5 | 12.6 | 1799.6514 | 0.27982
12.6 | 12.7 | 1813.8385 | 0.27536
12.7 | 12.8 | 1828.8623 | 0.27113
12.8 | 12.9 | 1863 | 0.26977
12.9 | 13 | 1880.5135 | 0.26603
13 | 13.1 | 1910.6747 | 0.2641
13.1 | 13.2 | 1918.3162 | 0.25913
13.2 | 13.3 | 1945.7008 | 0.2569
13.3 | 13.4 | 1976.7112 | 0.25515
13.4 | 13.5 | 2006.575 | 0.25325
13.5 | 13.6 | 2022.0851 | 0.24958
13.6 | 13.7 | 2032.7951 | 0.24541
13.7 | 13.8 | 2066.7558 | 0.24409
13.8 | 13.9 | 2067.5058 | 0.2389
13.9 | 14 | 2070.8367 | 0.23416
14 | 14.1 | 2097.6651 | 0.23215
14.1 | 14.2 | 2099.126 | 0.2274
14.2 | 14.3 | 2100 | 0.22273
14.3 | 14.4 | 2100 | 0.21809
14.4 | 14.5 | 2100 | 0.21357
14.5 | 14.6 | 2100 | 0.20919
14.6 | 14.7 | 2100 | 0.20492
14.7 | 14.8 | 2100 | 0.20076
14.8 | 14.9 | 2100 | 0.19672
14.9 | 15 | 2100 | 0.19279
15 | 15.1 | 2100 | 0.18896
15.1 | 15.2 | 2100 | 0.18523
15.2 | 15.3 | 2100 | 0.18159
15.3 | 15.4 | 2100 | 0.17806
15.4 | 15.5 | 2100 | 0.17461
15.5 | 15.6 | 2100 | 0.17125
15.6 | 15.7 | 2100 | 0.16798
15.7 | 15.8 | 2100 | 0.16479
15.8 | 15.9 | 2100 | 0.16168
15.9 | 16 | 2100 | 0.15865
16 | 16.1 | 2100 | 0.15569
16.1 | 16.2 | 2100 | 0.15281
16.2 | 16.3 | 2100 | 0.15
16.3 | 16.4 | 2100 | 0.14726
16.4 | 16.5 | 2100 | 0.14458
16.5 | 16.6 | 2100 | 0.14197
16.6 | 16.7 | 2100 | 0.13942
16.7 | 16.8 | 2100 | 0.13693
16.8 | 16.9 | 2100 | 0.1345
16.9 | 17 | 2100 | 0.13212
17 | 17.1 | 2100 | 0.1298
17.1 | 17.2 | 2100 | 0.12754
17.2 | 17.3 | 2100 | 0.12533
17.3 | 17.4 | 2100 | 0.12317
17.4 | 17.5 | 2100 | 0.12106
17.5 | 17.6 | 2100 | 0.11899
17.6 | 17.7 | 2100 | 0.11698
17.7 | 17.8 | 2100 | 0.115
17.8 | 17.9 | 2100 | 0.11308
17.9 | 18 | 2100 | 0.11119
18 | 18.1 | 2100 | 0.10935
18.1 | 18.2 | 2100 | 0.10755
18.2 | 18.3 | 2100 | 0.10578
18.3 | 18.4 | 2100 | 0.10406
18.4 | 18.5 | 2100 | 0.10237
18.5 | 18.6 | 2100 | 0.10072
18.6 | 18.7 | 2100 | 0.099105
18.7 | 18.8 | 2100 | 0.097524
18.8 | 18.9 | 2100 | 0.095976
18.9 | 19 | 2100 | 0.09446
19 | 19.1 | 2100 | 0.092977
19.1 | 19.2 | 2100 | 0.091524
19.2 | 19.3 | 2100 | 0.090101
19.3 | 19.4 | 2100 | 0.088708
19.4 | 19.5 | 2100 | 0.087343
19.5 | 19.6 | 2100 | 0.086006
19.6 | 19.7 | 2100 | 0.084697
19.7 | 19.8 | 2100 | 0.083413
19.8 | 19.9 | 2100 | 0.082156
19.9 | 20 | 2100 | 0.080924
20 | 25 | 0 | 0
25 | 50 | 0 | 0