## KONCH_MOD
Wind Speed From | Wind Speed To | Power (Kw) | Cp
0 | 1.2 | 0 | 0 | Turbine Make | Suzlon
1.2 | 1.3 | 0 | 0 | Turbine Type | S88
1.3 | 1.4 | 0 | 0 | Cut in Speed | 4
1.4 | 1.5 | 0 | 0 | Cut Out Speed | 25
1.5 | 1.6 | 0 | 0 | Rated Speed | 14
1.6 | 1.7 | 0 | 0 | Swept area | 6082
1.7 | 1.8 | 0 | 0 | Air Density | 1.0841
1.8 | 1.9 | 0 | 0
1.9 | 2 | 0 | 0
2 | 2.1 | 0 | 0
2.1 | 2.2 | 0 | 0
2.2 | 2.3 | 0 | 0
2.3 | 2.4 | 0 | 0
2.4 | 2.5 | 0 | 0
2.5 | 2.6 | 1 | 0.019413
2.6 | 2.7 | 2 | 0.034516
2.7 | 2.8 | 4 | 0.061643
2.8 | 2.9 | 6 | 0.082907
2.9 | 3 | 8 | 0.099497
3 | 3.1 | 11 | 0.12358
3.1 | 3.2 | 13 | 0.13236
3.2 | 3.3 | 16 | 0.14811
3.3 | 3.4 | 20 | 0.16881
3.4 | 3.5 | 25 | 0.19294
3.5 | 3.6 | 30 | 0.21224
3.6 | 3.7 | 35.0077 | 0.2276
3.7 | 3.8 | 41.0048 | 0.24555
3.8 | 3.9 | 47 | 0.25981
3.9 | 4 | 54.8809 | 0.28063
4 | 4.1 | 61 | 0.28911
4.1 | 4.2 | 68.2771 | 0.3005
4.2 | 4.3 | 78 | 0.31935
4.3 | 4.4 | 86.7829 | 0.33109
4.4 | 4.5 | 97 | 0.3454
4.5 | 4.6 | 107 | 0.35617
4.6 | 4.7 | 117 | 0.36461
4.7 | 4.8 | 128 | 0.37396
4.8 | 4.9 | 139 | 0.38125
4.9 | 5 | 155 | 0.39963
5 | 5.1 | 165.5387 | 0.4017
5.1 | 5.2 | 184.2215 | 0.42125
5.2 | 5.3 | 199 | 0.4293
5.3 | 5.4 | 215 | 0.43805
5.4 | 5.5 | 231 | 0.44498
5.5 | 5.6 | 245 | 0.44668
5.6 | 5.7 | 263 | 0.45426
5.7 | 5.8 | 278.0804 | 0.45547
5.8 | 5.9 | 295 | 0.45862
5.9 | 6 | 315 | 0.46523
6 | 6.1 | 328 | 0.46061
6.1 | 6.2 | 348 | 0.46505
6.2 | 6.3 | 370 | 0.47091
6.3 | 6.4 | 385 | 0.46704
6.4 | 6.5 | 408 | 0.4721
6.5 | 6.6 | 425 | 0.46942
6.6 | 6.7 | 445 | 0.46951
6.7 | 6.8 | 464.7995 | 0.46877
6.8 | 6.9 | 478 | 0.46112
6.9 | 7 | 499.3771 | 0.4611
7 | 7.1 | 520 | 0.45986
7.1 | 7.2 | 542 | 0.45934
7.2 | 7.3 | 564.0986 | 0.45843
7.3 | 7.4 | 590 | 0.46004
7.4 | 7.5 | 612.2941 | 0.45833
7.5 | 7.6 | 633.7766 | 0.45569
7.6 | 7.7 | 655 | 0.4526
7.7 | 7.8 | 685 | 0.45513
7.8 | 7.9 | 708 | 0.45255
7.9 | 8 | 730 | 0.44911
8 | 8.1 | 751.5848 | 0.44527
8.1 | 8.2 | 776.9476 | 0.44346
8.2 | 8.3 | 794.8054 | 0.43725
8.3 | 8.4 | 812.6633 | 0.43111
8.4 | 8.5 | 830.5212 | 0.42504
8.5 | 8.6 | 848.3791 | 0.41903
8.6 | 8.7 | 866.2369 | 0.4131
8.7 | 8.8 | 884.0948 | 0.40724
8.8 | 8.9 | 901.9527 | 0.40147
8.9 | 9 | 919.8106 | 0.39577
9 | 9.1 | 937.6684 | 0.39015
9.1 | 9.2 | 955.5263 | 0.38462
9.2 | 9.3 | 973.3842 | 0.37917
9.3 | 9.4 | 1002.9759 | 0.37823
9.4 | 9.5 | 1018.35 | 0.3719
9.5 | 9.6 | 1057.1991 | 0.37402
9.6 | 9.7 | 1066.9929 | 0.36582
9.7 | 9.8 | 1097.8786 | 0.36488
9.8 | 9.9 | 1116.0361 | 0.35968
9.9 | 10 | 1143.2086 | 0.35738
10 | 10.1 | 1173.6564 | 0.356
10.1 | 10.2 | 1189.8302 | 0.3503
10.2 | 10.3 | 1207.5547 | 0.34516
10.3 | 10.4 | 1245.0681 | 0.34562
10.4 | 10.5 | 1251.7338 | 0.33754
10.5 | 10.6 | 1276.7943 | 0.33455
10.6 | 10.7 | 1300.3138 | 0.33117
10.7 | 10.8 | 1327.7252 | 0.32875
10.8 | 10.9 | 1340.1713 | 0.3227
10.9 | 11 | 1348.5 | 0.31585
11 | 11.1 | 1374.54 | 0.31325
11.1 | 11.2 | 1390.35 | 0.30837
11.2 | 11.3 | 1420.11 | 0.30661
11.3 | 11.4 | 1454.1008 | 0.30568
11.4 | 11.5 | 1488.0915 | 0.30467
11.5 | 11.6 | 1522.0823 | 0.30357
11.6 | 11.7 | 1556.0731 | 0.30239
11.7 | 11.8 | 1590.0638 | 0.30114
11.8 | 11.9 | 1624.0546 | 0.29983
11.9 | 12 | 1658.0454 | 0.29845
12 | 12.1 | 1692.0361 | 0.29702
12.1 | 12.2 | 1726.0269 | 0.29553
12.2 | 12.3 | 1760.0176 | 0.294
12.3 | 12.4 | 1779.6711 | 0.29009
12.4 | 12.5 | 1812.82 | 0.28841
12.5 | 12.6 | 1816.0545 | 0.28204
12.6 | 12.7 | 1825.0648 | 0.27675
12.7 | 12.8 | 1864.7978 | 0.27614
12.8 | 12.9 | 1878.7634 | 0.27174
12.9 | 13 | 1922.0232 | 0.27158
13 | 13.1 | 1941.674 | 0.26808
13.1 | 13.2 | 1950 | 0.26311
13.2 | 13.3 | 1983.1794 | 0.26155
13.3 | 13.4 | 1970 | 0.254
13.4 | 13.5 | 2016.0367 | 0.25415
13.5 | 13.6 | 2042.475 | 0.25181
13.6 | 13.7 | 2030.4589 | 0.24485
13.7 | 13.8 | 2073.9851 | 0.24466
13.8 | 13.9 | 2063.8143 | 0.2382
13.9 | 14 | 2096.6649 | 0.23681
14 | 14.1 | 2100 | 0.23214
14.1 | 14.2 | 2100 | 0.22724
14.2 | 14.3 | 2100 | 0.22247
14.3 | 14.4 | 2100 | 0.21783
14.4 | 14.5 | 2100 | 0.21333
14.5 | 14.6 | 2100 | 0.20894
14.6 | 14.7 | 2100 | 0.20468
14.7 | 14.8 | 2100 | 0.20053
14.8 | 14.9 | 2100 | 0.19649
14.9 | 15 | 2100 | 0.19256
15 | 15.1 | 2100 | 0.18874
15.1 | 15.2 | 2100 | 0.18501
15.2 | 15.3 | 2100 | 0.18139
15.3 | 15.4 | 2100 | 0.17785
15.4 | 15.5 | 2100 | 0.17441
15.5 | 15.6 | 2100 | 0.17106
15.6 | 15.7 | 2100 | 0.16779
15.7 | 15.8 | 2100 | 0.1646
15.8 | 15.9 | 2100 | 0.1615
15.9 | 16 | 2100 | 0.15847
16 | 16.1 | 2100 | 0.15552
16.1 | 16.2 | 2100 | 0.15264
16.2 | 16.3 | 2100 | 0.14983
16.3 | 16.4 | 2100 | 0.14709
16.4 | 16.5 | 2100 | 0.14441
16.5 | 16.6 | 2100 | 0.1418
16.6 | 16.7 | 2100 | 0.13925
16.7 | 16.8 | 2100 | 0.13677
16.8 | 16.9 | 2100 | 0.13434
16.9 | 17 | 2100 | 0.13197
17 | 17.1 | 2100 | 0.12965
17.1 | 17.2 | 2100 | 0.12739
17.2 | 17.3 | 2100 | 0.12518
17.3 | 17.4 | 2100 | 0.12303
17.4 | 17.5 | 2100 | 0.12092
17.5 | 17.6 | 2100 | 0.11886
17.6 | 17.7 | 2100 | 0.11684
17.7 | 17.8 | 2100 | 0.11487
17.8 | 17.9 | 2100 | 0.11295
17.9 | 18 | 2100 | 0.11106
18 | 18.1 | 2100 | 0.10922
18.1 | 18.2 | 2100 | 0.10742
18.2 | 18.3 | 2100 | 0.10566
18.3 | 18.4 | 2100 | 0.10394
18.4 | 18.5 | 2100 | 0.10225
18.5 | 18.6 | 2100 | 0.1006
18.6 | 18.7 | 2100 | 0.098991
18.7 | 18.8 | 2100 | 0.097411
18.8 | 18.9 | 2100 | 0.095865
18.9 | 19 | 2100 | 0.094351
19 | 19.1 | 2100 | 0.092869
19.1 | 19.2 | 2100 | 0.091418
19.2 | 19.3 | 2100 | 0.089997
19.3 | 19.4 | 2100 | 0.088606
19.4 | 19.5 | 2100 | 0.087243
19.5 | 19.6 | 2100 | 0.085907
19.6 | 19.7 | 2100 | 0.084599
19.7 | 19.8 | 2100 | 0.083317
19.8 | 19.9 | 2100 | 0.082061
19.9 | 20 | 2100 | 0.08083
20 | 25 | 0 | 0
25 | 50 | 0 | 0