## KONCH_MOD
Wind Speed From | Wind Speed To | Power (Kw) | Cp
0 | 1.2 | 0 | 0 | Turbine Make | Suzlon
1.2 | 1.3 | 0 | 0 | Turbine Type | S88
1.3 | 1.4 | 0 | 0 | Cut in Speed | 4
1.4 | 1.5 | 0 | 0 | Cut Out Speed | 25
1.5 | 1.6 | 0 | 0 | Rated Speed | 14
1.6 | 1.7 | 0 | 0 | Swept area | 6082
1.7 | 1.8 | 0 | 0 | Air Density | 1.0826
1.8 | 1.9 | 0 | 0
1.9 | 2 | 0 | 0
2 | 2.1 | 0 | 0
2.1 | 2.2 | 0 | 0
2.2 | 2.3 | 0 | 0
2.3 | 2.4 | 0 | 0
2.4 | 2.5 | 0 | 0
2.5 | 2.6 | 0 | 0
2.6 | 2.7 | 0 | 0
2.7 | 2.8 | 0.12 | 0.0016604
2.8 | 2.9 | 4.25 | 0.052931
2.9 | 3 | 7.25 | 0.081562
3 | 3.1 | 9.25 | 0.094313
3.1 | 3.2 | 11.05 | 0.10243
3.2 | 3.3 | 15.5 | 0.13101
3.3 | 3.4 | 18.02 | 0.13926
3.4 | 3.5 | 22.25 | 0.15763
3.5 | 3.6 | 26 | 0.16927
3.6 | 3.7 | 29.25 | 0.1754
3.7 | 3.8 | 35.27 | 0.19524
3.8 | 3.9 | 45.1 | 0.23094
3.9 | 4 | 52.25 | 0.24798
4 | 4.1 | 59.25 | 0.26113
4.1 | 4.2 | 69.25 | 0.28391
4.2 | 4.3 | 77.25 | 0.29513
4.3 | 4.4 | 84.25 | 0.30042
4.4 | 4.5 | 95.25 | 0.3175
4.5 | 4.6 | 107.25 | 0.33469
4.6 | 4.7 | 118.29 | 0.34607
4.7 | 4.8 | 125.25 | 0.34401
4.8 | 4.9 | 138.8854 | 0.35858
4.9 | 5 | 149.6289 | 0.3636
5 | 5.1 | 158.5772 | 0.36312
5.1 | 5.2 | 175.862 | 0.37991
5.2 | 5.3 | 191.0414 | 0.38978
5.3 | 5.4 | 205.5867 | 0.39658
5.4 | 5.5 | 223.0337 | 0.40719
5.5 | 5.6 | 238.6156 | 0.41272
5.6 | 5.7 | 254.6907 | 0.41774
5.7 | 5.8 | 269.3822 | 0.41937
5.8 | 5.9 | 289.0311 | 0.42747
5.9 | 6 | 306.5084 | 0.43103
6 | 6.1 | 324.7173 | 0.43454
6.1 | 6.2 | 343.5662 | 0.43788
6.2 | 6.3 | 360.9578 | 0.43848
6.3 | 6.4 | 380.6533 | 0.44107
6.4 | 6.5 | 398.065 | 0.44028
6.5 | 6.6 | 418.4708 | 0.44213
6.6 | 6.7 | 441.7096 | 0.4461
6.7 | 6.8 | 458.9578 | 0.44337
6.8 | 6.9 | 484.0624 | 0.44758
6.9 | 7 | 499.7406 | 0.44255
7 | 7.1 | 528.1353 | 0.44821
7.1 | 7.2 | 539.6531 | 0.43917
7.2 | 7.3 | 567.173 | 0.44286
7.3 | 7.4 | 582.94 | 0.43696
7.4 | 7.5 | 611.3608 | 0.44018
7.5 | 7.6 | 624.9043 | 0.4324
7.6 | 7.7 | 650.3728 | 0.43272
7.7 | 7.8 | 676.3034 | 0.43289
7.8 | 7.9 | 700.5004 | 0.43156
7.9 | 8 | 722.0192 | 0.42835
8 | 8.1 | 744.9965 | 0.42581
8.1 | 8.2 | 773.4114 | 0.42607
8.2 | 8.3 | 792.433 | 0.42096
8.3 | 8.4 | 814.7069 | 0.41752
8.4 | 8.5 | 846.1422 | 0.41851
8.5 | 8.6 | 872.6324 | 0.41673
8.6 | 8.7 | 888.0313 | 0.40962
8.7 | 8.8 | 918.7995 | 0.40953
8.8 | 8.9 | 950.8186 | 0.40968
8.9 | 9 | 978.2214 | 0.40759
9 | 9.1 | 993.1732 | 0.40033
9.1 | 9.2 | 1038.2725 | 0.40501
9.2 | 9.3 | 1047.1062 | 0.39542
9.3 | 9.4 | 1071.4764 | 0.39185
9.4 | 9.5 | 1111.5881 | 0.39381
9.5 | 9.6 | 1122.8487 | 0.3855
9.6 | 9.7 | 1157.5581 | 0.38525
9.7 | 9.8 | 1182.1659 | 0.38152
9.8 | 9.9 | 1202.0476 | 0.3763
9.9 | 10 | 1236.8368 | 0.37569
10 | 10.1 | 1256.8616 | 0.37054
10.1 | 10.2 | 1285.5437 | 0.36796
10.2 | 10.3 | 1307.2654 | 0.36339
10.3 | 10.4 | 1323.573 | 0.35741
10.4 | 10.5 | 1361.0271 | 0.35712
10.5 | 10.6 | 1375.5502 | 0.35081
10.6 | 10.7 | 1412.1254 | 0.35014
10.7 | 10.8 | 1429.9166 | 0.34479
10.8 | 10.9 | 1465.7382 | 0.34379
10.9 | 11 | 1487.0009 | 0.33935
11 | 11.1 | 1515.8092 | 0.33666
11.1 | 11.2 | 1537.6118 | 0.33244
11.2 | 11.3 | 1559.9028 | 0.32838
11.3 | 11.4 | 1592.2555 | 0.32645
11.4 | 11.5 | 1610.3054 | 0.32161
11.5 | 11.6 | 1635.5433 | 0.31828
11.6 | 11.7 | 1655.3254 | 0.31394
11.7 | 11.8 | 1667.6901 | 0.30831
11.8 | 11.9 | 1699.4609 | 0.30633
11.9 | 12 | 1727.9413 | 0.30374
12 | 12.1 | 1744.2166 | 0.29906
12.1 | 12.2 | 1774.5507 | 0.29684
12.2 | 12.3 | 1796.6058 | 0.29326
12.3 | 12.4 | 1815.9059 | 0.2893
12.4 | 12.5 | 1868.3508 | 0.29057
12.5 | 12.6 | 1864.5899 | 0.28313
12.6 | 12.7 | 1880.2303 | 0.27881
12.7 | 12.8 | 1912.456 | 0.277
12.8 | 12.9 | 1919.4736 | 0.2716
12.9 | 13 | 1940.8823 | 0.26834
13 | 13.1 | 1973.6033 | 0.26666
13.1 | 13.2 | 1971.4725 | 0.26037
13.2 | 13.3 | 1997.4211 | 0.25789
13.3 | 13.4 | 1998.1133 | 0.25224
13.4 | 13.5 | 2020.4824 | 0.24944
13.5 | 13.6 | 2024.4095 | 0.24445
13.6 | 13.7 | 2054.2918 | 0.24267
13.7 | 13.8 | 2056.9935 | 0.23774
13.8 | 13.9 | 2090.7878 | 0.23647
13.9 | 14 | 2070.3875 | 0.22918
14 | 14.1 | 2048.5667 | 0.22198
14.1 | 14.2 | 2100 | 0.22278
14.2 | 14.3 | 2100 | 0.21814
14.3 | 14.4 | 2100 | 0.21362
14.4 | 14.5 | 2100 | 0.20923
14.5 | 14.6 | 2100 | 0.20496
14.6 | 14.7 | 2100 | 0.20081
14.7 | 14.8 | 2100 | 0.19677
14.8 | 14.9 | 2100 | 0.19283
14.9 | 15 | 2100 | 0.189
15 | 15.1 | 2100 | 0.18527
15.1 | 15.2 | 2100 | 0.18164
15.2 | 15.3 | 2100 | 0.1781
15.3 | 15.4 | 2100 | 0.17465
15.4 | 15.5 | 2100 | 0.17129
15.5 | 15.6 | 2100 | 0.16802
15.6 | 15.7 | 2100 | 0.16483
15.7 | 15.8 | 2100 | 0.16172
15.8 | 15.9 | 2100 | 0.15869
15.9 | 16 | 2100 | 0.15573
16 | 16.1 | 2100 | 0.15285
16.1 | 16.2 | 2100 | 0.15003
16.2 | 16.3 | 2100 | 0.14729
16.3 | 16.4 | 2100 | 0.14461
16.4 | 16.5 | 2100 | 0.142
16.5 | 16.6 | 2100 | 0.13945
16.6 | 16.7 | 2100 | 0.13696
16.7 | 16.8 | 2100 | 0.13453
16.8 | 16.9 | 2100 | 0.13215
16.9 | 17 | 2100 | 0.12983
17 | 17.1 | 2100 | 0.12757
17.1 | 17.2 | 2100 | 0.12536
17.2 | 17.3 | 2100 | 0.1232
17.3 | 17.4 | 2100 | 0.12108
17.4 | 17.5 | 2100 | 0.11902
17.5 | 17.6 | 2100 | 0.117
17.6 | 17.7 | 2100 | 0.11503
17.7 | 17.8 | 2100 | 0.1131
17.8 | 17.9 | 2100 | 0.11122
17.9 | 18 | 2100 | 0.10937
18 | 18.1 | 2100 | 0.10757
18.1 | 18.2 | 2100 | 0.10581
18.2 | 18.3 | 2100 | 0.10408
18.3 | 18.4 | 2100 | 0.1024
18.4 | 18.5 | 2100 | 0.10074
18.5 | 18.6 | 2100 | 0.099128
18.6 | 18.7 | 2100 | 0.097546
18.7 | 18.8 | 2100 | 0.095998
18.8 | 18.9 | 2100 | 0.094482
18.9 | 19 | 2100 | 0.092998
19 | 19.1 | 2100 | 0.091545
19.1 | 19.2 | 2100 | 0.090122
19.2 | 19.3 | 2100 | 0.088728
19.3 | 19.4 | 2100 | 0.087363
19.4 | 19.5 | 2100 | 0.086026
19.5 | 19.6 | 2100 | 0.084716
19.6 | 19.7 | 2100 | 0.083433
19.7 | 19.8 | 2100 | 0.082175
19.8 | 19.9 | 2100 | 0.080942
19.9 | 20 | 0 | 0.079734
20 | 25 | 0 | 0
25 | 50 | 0 | 0