## KONCH_MOD
Wind Speed From | Wind Speed To | Power (Kw) | Cp
0 | 1.2 | 0 | 0 | Turbine Make | Suzlon
1.2 | 1.3 | 0 | 0 | Turbine Type | S88
1.3 | 1.4 | 0 | 0 | Cut in Speed | 4
1.4 | 1.5 | 0 | 0 | Cut Out Speed | 25
1.5 | 1.6 | 0 | 0 | Rated Speed | 14
1.6 | 1.7 | 0 | 0 | Swept area | 6082
1.7 | 1.8 | 0 | 0 | Air Density | 1.0978
1.8 | 1.9 | 0 | 0
1.9 | 2 | 0 | 0
2 | 2.1 | 0 | 0
2.1 | 2.2 | 0 | 0
2.2 | 2.3 | 0 | 0
2.3 | 2.4 | 0 | 0
2.4 | 2.5 | 0 | 0
2.5 | 2.6 | 0 | 0
2.6 | 2.7 | 0 | 0
2.7 | 2.8 | 0 | 0
2.8 | 2.9 | 0 | 0
2.9 | 3 | 0 | 0
3 | 3.1 | 0 | 0
3.1 | 3.2 | 0 | 0
3.2 | 3.3 | 1 | 0.0091418
3.3 | 3.4 | 3 | 0.025007
3.4 | 3.5 | 6 | 0.045729
3.5 | 3.6 | 10 | 0.069868
3.6 | 3.7 | 15 | 0.096308
3.7 | 3.8 | 20 | 0.11828
3.8 | 3.9 | 25.6069 | 0.13979
3.9 | 4 | 33.5357 | 0.16935
4 | 4.1 | 42.3691 | 0.19831
4.1 | 4.2 | 50.9051 | 0.22125
4.2 | 4.3 | 58.75 | 0.23754
4.3 | 4.4 | 66.6 | 0.25093
4.4 | 4.5 | 74.45 | 0.26181
4.5 | 4.6 | 82 | 0.26956
4.6 | 4.7 | 90.1454 | 0.27743
4.7 | 4.8 | 97.8271 | 0.28226
4.8 | 4.9 | 110.8353 | 0.30022
4.9 | 5 | 119.7194 | 0.30483
5 | 5.1 | 134.4261 | 0.32215
5.1 | 5.2 | 144.3234 | 0.32592
5.2 | 5.3 | 158.9125 | 0.33855
5.3 | 5.4 | 176.2895 | 0.35471
5.4 | 5.5 | 190.6731 | 0.36273
5.5 | 5.6 | 207.9548 | 0.37442
5.6 | 5.7 | 226.3295 | 0.38606
5.7 | 5.8 | 250.7936 | 0.40567
5.8 | 5.9 | 267.8907 | 0.4113
5.9 | 6 | 281.8589 | 0.41111
6 | 6.1 | 303.0798 | 0.42032
6.1 | 6.2 | 325.0326 | 0.42896
6.2 | 6.3 | 346.2211 | 0.43517
6.3 | 6.4 | 370.2179 | 0.44352
6.4 | 6.5 | 390 | 0.44566
6.5 | 6.6 | 410.911 | 0.44822
6.6 | 6.7 | 433 | 0.45117
6.7 | 6.8 | 455.5488 | 0.45372
6.8 | 6.9 | 476 | 0.45348
6.9 | 7 | 498 | 0.45411
7 | 7.1 | 519 | 0.45327
7.1 | 7.2 | 541.2754 | 0.45303
7.2 | 7.3 | 562.9579 | 0.45181
7.3 | 7.4 | 584 | 0.4497
7.4 | 7.5 | 606 | 0.44798
7.5 | 7.6 | 628.5285 | 0.44629
7.6 | 7.7 | 654 | 0.44629
7.7 | 7.8 | 680 | 0.44619
7.8 | 7.9 | 706 | 0.44566
7.9 | 8 | 732 | 0.44474
8 | 8.1 | 758 | 0.44349
8.1 | 8.2 | 784 | 0.44192
8.2 | 8.3 | 810 | 0.44007
8.3 | 8.4 | 836.2574 | 0.43811
8.4 | 8.5 | 861.3851 | 0.43535
8.5 | 8.6 | 876.9606 | 0.42776
8.6 | 8.7 | 908 | 0.42763
8.7 | 8.8 | 939.0755 | 0.42719
8.8 | 8.9 | 969.6091 | 0.42622
8.9 | 9 | 999.675 | 0.42478
9 | 9.1 | 1031.4712 | 0.42385
9.1 | 9.2 | 1043.6876 | 0.41488
9.2 | 9.3 | 1075.8737 | 0.41388
9.3 | 9.4 | 1103.8528 | 0.4111
9.4 | 9.5 | 1133.8844 | 0.40895
9.5 | 9.6 | 1163.3156 | 0.40645
9.6 | 9.7 | 1184.9101 | 0.40119
9.7 | 9.8 | 1226.3757 | 0.40252
9.8 | 9.9 | 1241.5328 | 0.39515
9.9 | 10 | 1283.65 | 0.3963
10 | 10.1 | 1308.9635 | 0.39211
10.1 | 10.2 | 1343.4933 | 0.39062
10.2 | 10.3 | 1371 | 0.38701
10.3 | 10.4 | 1399.9436 | 0.38378
10.4 | 10.5 | 1427 | 0.38002
10.5 | 10.6 | 1455 | 0.37651
10.6 | 10.7 | 1483 | 0.373
10.7 | 10.8 | 1511 | 0.36948
10.8 | 10.9 | 1539 | 0.36597
10.9 | 11 | 1567.8682 | 0.36267
11 | 11.1 | 1590.7722 | 0.35802
11.1 | 11.2 | 1624.4706 | 0.35581
11.2 | 11.3 | 1652.5934 | 0.35236
11.3 | 11.4 | 1685.7981 | 0.34999
11.4 | 11.5 | 1709.9941 | 0.34575
11.5 | 11.6 | 1759.9045 | 0.34664
11.6 | 11.7 | 1782 | 0.34199
11.7 | 11.8 | 1805 | 0.3376
11.8 | 11.9 | 1828 | 0.33328
11.9 | 12 | 1851 | 0.32904
12 | 12.1 | 1873 | 0.32469
12.1 | 12.2 | 1896 | 0.3206
12.2 | 12.3 | 1919 | 0.31657
12.3 | 12.4 | 1942.165 | 0.31264
12.4 | 12.5 | 1950.7947 | 0.3065
12.5 | 12.6 | 1968 | 0.30184
12.6 | 12.7 | 1985 | 0.29725
12.7 | 12.8 | 2003 | 0.29292
12.8 | 12.9 | 2020 | 0.28854
12.9 | 13 | 2038.1653 | 0.28441
13 | 13.1 | 2043 | 0.27856
13.1 | 13.2 | 2048.7604 | 0.273
13.2 | 13.3 | 2074 | 0.27013
13.3 | 13.4 | 2100 | 0.26739
13.4 | 13.5 | 2100 | 0.26145
13.5 | 13.6 | 2100 | 0.25568
13.6 | 13.7 | 2100 | 0.25008
13.7 | 13.8 | 2100 | 0.24465
13.8 | 13.9 | 2100 | 0.23937
13.9 | 14 | 2100 | 0.23424
14 | 14.1 | 2100 | 0.22925
14.1 | 14.2 | 2100 | 0.22441
14.2 | 14.3 | 2100 | 0.2197
14.3 | 14.4 | 2100 | 0.21513
14.4 | 14.5 | 2100 | 0.21067
14.5 | 14.6 | 2100 | 0.20635
14.6 | 14.7 | 2100 | 0.20213
14.7 | 14.8 | 2100 | 0.19804
14.8 | 14.9 | 2100 | 0.19405
14.9 | 15 | 2100 | 0.19017
15 | 15.1 | 2100 | 0.18639
15.1 | 15.2 | 2100 | 0.18271
15.2 | 15.3 | 2100 | 0.17913
15.3 | 15.4 | 2100 | 0.17564
15.4 | 15.5 | 2100 | 0.17224
15.5 | 15.6 | 2100 | 0.16893
15.6 | 15.7 | 2100 | 0.1657
15.7 | 15.8 | 2100 | 0.16256
15.8 | 15.9 | 2100 | 0.15949
15.9 | 16 | 2100 | 0.1565
16 | 16.1 | 2100 | 0.15358
16.1 | 16.2 | 2100 | 0.15074
16.2 | 16.3 | 2100 | 0.14796
16.3 | 16.4 | 2100 | 0.14526
16.4 | 16.5 | 2100 | 0.14262
16.5 | 16.6 | 2100 | 0.14004
16.6 | 16.7 | 2100 | 0.13752
16.7 | 16.8 | 2100 | 0.13507
16.8 | 16.9 | 2100 | 0.13267
16.9 | 17 | 2100 | 0.13033
17 | 17.1 | 2100 | 0.12804
17.1 | 17.2 | 2100 | 0.12581
17.2 | 17.3 | 2100 | 0.12363
17.3 | 17.4 | 2100 | 0.1215
17.4 | 17.5 | 2100 | 0.11941
17.5 | 17.6 | 2100 | 0.11738
17.6 | 17.7 | 2100 | 0.11539
17.7 | 17.8 | 2100 | 0.11344
17.8 | 17.9 | 2100 | 0.11154
17.9 | 18 | 2100 | 0.10968
18 | 18.1 | 2100 | 0.10787
18.1 | 18.2 | 2100 | 0.10609
18.2 | 18.3 | 2100 | 0.10435
18.3 | 18.4 | 2100 | 0.10265
18.4 | 18.5 | 2100 | 0.10098
18.5 | 18.6 | 2100 | 0.099354
18.6 | 18.7 | 2100 | 0.09776
18.7 | 18.8 | 2100 | 0.0962
18.8 | 18.9 | 2100 | 0.094673
18.9 | 19 | 2100 | 0.093178
19 | 19.1 | 2100 | 0.091715
19.1 | 19.2 | 2100 | 0.090282
19.2 | 19.3 | 2100 | 0.088878
19.3 | 19.4 | 2100 | 0.087504
19.4 | 19.5 | 2100 | 0.086158
19.5 | 19.6 | 2100 | 0.084839
19.6 | 19.7 | 2100 | 0.083547
19.7 | 19.8 | 2100 | 0.082281
19.8 | 19.9 | 2100 | 0.081041
19.9 | 20 | 2100 | 0.079825
20 | 25 | 0 | 0
25 | 50 | 0 | 0