## XXXX_STD
Wind Speed From | Wind Speed To | Power (Kw) | Cp
0 | 1.2 | 0 | 0 | Turbine Make | Suzlon
1.2 | 1.3 | 0 | 0 | Turbine Type | S88
1.3 | 1.4 | 0 | 0 | Cut in Speed | 4
1.4 | 1.5 | 0 | 0 | Cut Out Speed | 25
1.5 | 1.6 | 0 | 0 | Rated Speed | 14
1.6 | 1.7 | 0 | 0 | Swept area | 6082
1.7 | 1.8 | 0 | 0 | Air Density | 1.101
1.8 | 1.9 | 0 | 0
1.9 | 2 | 0 | 0
2 | 2.1 | 0 | 0
2.1 | 2.2 | 0 | 0
2.2 | 2.3 | 0 | 0
2.3 | 2.4 | 0 | 0
2.4 | 2.5 | 0 | 0
2.5 | 2.6 | 0 | 0
2.6 | 2.7 | 0 | 0
2.7 | 2.8 | 0 | 0
2.8 | 2.9 | 0 | 0
2.9 | 3 | 0 | 0
3 | 3.1 | 0 | 0
3.1 | 3.2 | 5 | 0.045595
3.2 | 3.3 | 10 | 0.083148
3.3 | 3.4 | 14 | 0.10644
3.4 | 3.5 | 17 | 0.11848
3.5 | 3.6 | 21 | 0.13449
3.6 | 3.7 | 27 | 0.15928
3.7 | 3.8 | 32 | 0.17426
3.8 | 3.9 | 41 | 0.20653
3.9 | 4 | 47.5185 | 0.22186
4 | 4.1 | 57.8395 | 0.25076
4.1 | 4.2 | 68 | 0.27426
4.2 | 4.3 | 78 | 0.29315
4.3 | 4.4 | 90 | 0.3157
4.4 | 4.5 | 103.2955 | 0.33872
4.5 | 4.6 | 112.4355 | 0.34516
4.6 | 4.7 | 126.4852 | 0.36403
4.7 | 4.8 | 137 | 0.37016
4.8 | 4.9 | 154.45 | 0.39228
4.9 | 5 | 167.459 | 0.40031
5 | 5.1 | 184.5828 | 0.41579
5.1 | 5.2 | 196.184 | 0.41691
5.2 | 5.3 | 217.7333 | 0.43701
5.3 | 5.4 | 230.223 | 0.43688
5.4 | 5.5 | 244.5726 | 0.43925
5.5 | 5.6 | 262.7305 | 0.44703
5.6 | 5.7 | 281.5644 | 0.4543
5.7 | 5.8 | 300.1291 | 0.45964
5.8 | 5.9 | 318.0366 | 0.46272
5.9 | 6 | 336.3499 | 0.4653
6 | 6.1 | 358.5445 | 0.47201
6.1 | 6.2 | 378.2867 | 0.47429
6.2 | 6.3 | 397.6348 | 0.47518
6.3 | 6.4 | 420.164 | 0.47893
6.4 | 6.5 | 437.6702 | 0.47621
6.5 | 6.6 | 459.6215 | 0.47771
6.6 | 6.7 | 482.8876 | 0.47975
6.7 | 6.8 | 499.952 | 0.47511
6.8 | 6.9 | 524.1321 | 0.47675
6.9 | 7 | 546.5498 | 0.47613
7 | 7.1 | 570.9069 | 0.47663
7.1 | 7.2 | 592.8798 | 0.47464
7.2 | 7.3 | 614.0003 | 0.47162
7.3 | 7.4 | 644.6761 | 0.47538
7.4 | 7.5 | 666.2046 | 0.47186
7.5 | 7.6 | 689.2857 | 0.46919
7.6 | 7.7 | 716.3537 | 0.46887
7.7 | 7.8 | 742.6296 | 0.46761
7.8 | 7.9 | 766.0138 | 0.46425
7.9 | 8 | 797.3837 | 0.46536
8 | 8.1 | 819.996 | 0.46105
8.1 | 8.2 | 844.3875 | 0.45761
8.2 | 8.3 | 876.1447 | 0.45786
8.3 | 8.4 | 904.9168 | 0.45621
8.4 | 8.5 | 933.5081 | 0.45421
8.5 | 8.6 | 962.0582 | 0.45196
8.6 | 8.7 | 990.7884 | 0.44959
8.7 | 8.8 | 1016.0637 | 0.44552
8.8 | 8.9 | 1045.9818 | 0.44335
8.9 | 9 | 1074.6406 | 0.44048
9 | 9.1 | 1103.747 | 0.43766
9.1 | 9.2 | 1131.8574 | 0.43433
9.2 | 9.3 | 1155.5988 | 0.42929
9.3 | 9.4 | 1190.8239 | 0.42841
9.4 | 9.5 | 1217.7032 | 0.42439
9.5 | 9.6 | 1249.2034 | 0.4219
9.6 | 9.7 | 1275.5447 | 0.41761
9.7 | 9.8 | 1306.9099 | 0.41492
9.8 | 9.9 | 1334.2405 | 0.41089
9.9 | 10 | 1365.7324 | 0.40809
10 | 10.1 | 1393.458 | 0.40413
10.1 | 10.2 | 1426.1645 | 0.40157
10.2 | 10.3 | 1454.6134 | 0.39777
10.3 | 10.4 | 1481.227 | 0.39347
10.4 | 10.5 | 1509.4287 | 0.38962
10.5 | 10.6 | 1538.7079 | 0.38604
10.6 | 10.7 | 1574.2315 | 0.38398
10.7 | 10.8 | 1603.8007 | 0.38043
10.8 | 10.9 | 1636.4685 | 0.37759
10.9 | 11 | 1658.323 | 0.37229
11 | 11.1 | 1691.4439 | 0.36956
11.1 | 11.2 | 1717.7769 | 0.36535
11.2 | 11.3 | 1747.6215 | 0.36191
11.3 | 11.4 | 1776.9063 | 0.35838
11.4 | 11.5 | 1811.9316 | 0.35599
11.5 | 11.6 | 1836.4404 | 0.35156
11.6 | 11.7 | 1864.4311 | 0.34784
11.7 | 11.8 | 1894.243 | 0.3445
11.8 | 11.9 | 1911.6661 | 0.33897
11.9 | 12 | 1938.6757 | 0.33524
12 | 12.1 | 1958.0283 | 0.33026
12.1 | 12.2 | 1978.8854 | 0.32564
12.2 | 12.3 | 1998.7577 | 0.32095
12.3 | 12.4 | 2012.1877 | 0.31535
12.4 | 12.5 | 2026.2336 | 0.30999
12.5 | 12.6 | 2042.2934 | 0.30507
12.6 | 12.7 | 2044.8164 | 0.29829
12.7 | 12.8 | 2047.3393 | 0.29171
12.8 | 12.9 | 2049.8623 | 0.28533
12.9 | 13 | 2052.3852 | 0.27914
13 | 13.1 | 2053.2313 | 0.27291
13.1 | 13.2 | 2054.0774 | 0.26686
13.2 | 13.3 | 2054.9235 | 0.261
13.3 | 13.4 | 2055.7696 | 0.2553
13.4 | 13.5 | 2056.6157 | 0.24977
13.5 | 13.6 | 2057.4617 | 0.2444
13.6 | 13.7 | 2058.3078 | 0.23919
13.7 | 13.8 | 2059.1539 | 0.23412
13.8 | 13.9 | 2060 | 0.2292
13.9 | 14 | 2060 | 0.22432
14 | 14.1 | 2060 | 0.21959
14.1 | 14.2 | 2060 | 0.21498
14.2 | 14.3 | 2060 | 0.2105
14.3 | 14.4 | 2060 | 0.20615
14.4 | 14.5 | 2060 | 0.20191
14.5 | 14.6 | 2060 | 0.19779
14.6 | 14.7 | 2060 | 0.19378
14.7 | 14.8 | 2060 | 0.18988
14.8 | 14.9 | 2060 | 0.18608
14.9 | 15 | 2060 | 0.18238
15 | 15.1 | 2060 | 0.17878
15.1 | 15.2 | 2060 | 0.17528
15.2 | 15.3 | 2060 | 0.17186
15.3 | 15.4 | 2060 | 0.16854
15.4 | 15.5 | 2060 | 0.1653
15.5 | 15.6 | 2060 | 0.16214
15.6 | 15.7 | 2060 | 0.15906
15.7 | 15.8 | 2060 | 0.15606
15.8 | 15.9 | 2060 | 0.15313
15.9 | 16 | 2060 | 0.15028
16 | 16.1 | 2060 | 0.1475
16.1 | 16.2 | 2060 | 0.14478
16.2 | 16.3 | 2060 | 0.14213
16.3 | 16.4 | 2060 | 0.13955
16.4 | 16.5 | 2060 | 0.13703
16.5 | 16.6 | 2060 | 0.13457
16.6 | 16.7 | 2060 | 0.13216
16.7 | 16.8 | 2060 | 0.12982
16.8 | 16.9 | 2060 | 0.12753
16.9 | 17 | 2060 | 0.12529
17 | 17.1 | 2060 | 0.1231
17.1 | 17.2 | 2060 | 0.12097
17.2 | 17.3 | 2060 | 0.11888
17.3 | 17.4 | 2060 | 0.11685
17.4 | 17.5 | 2060 | 0.11485
17.5 | 17.6 | 2060 | 0.11291
17.6 | 17.7 | 2060 | 0.111
17.7 | 17.8 | 2060 | 0.10914
17.8 | 17.9 | 2060 | 0.10733
17.9 | 18 | 2060 | 0.10555
18 | 18.1 | 2060 | 0.10381
18.1 | 18.2 | 2060 | 0.1021
18.2 | 18.3 | 2060 | 0.10044
18.3 | 18.4 | 2060 | 0.098811
18.4 | 18.5 | 2060 | 0.097218
18.5 | 18.6 | 2060 | 0.095658
18.6 | 18.7 | 2060 | 0.094132
18.7 | 18.8 | 2060 | 0.092638
18.8 | 18.9 | 2060 | 0.091175
18.9 | 19 | 2060 | 0.089743
19 | 19.1 | 2060 | 0.088341
19.1 | 19.2 | 2060 | 0.086968
19.2 | 19.3 | 2060 | 0.085623
19.3 | 19.4 | 2060 | 0.084305
19.4 | 19.5 | 2060 | 0.083015
19.5 | 19.6 | 2060 | 0.081751
19.6 | 19.7 | 2060 | 0.080512
19.7 | 19.8 | 2060 | 0.079299
19.8 | 19.9 | 2060 | 0.078109
19.9 | 20 | 0 | 0
20 | 25 | 0 | 0
25 | 50 | 0 | 0