## XXXX_STD
Wind Speed From | Wind Speed To | Power (Kw) | Cp
0 | 1.2 | 0 | 0 | Turbine Make | Suzlon
1.2 | 1.3 | 0 | 0 | Turbine Type | S88
1.3 | 1.4 | 0 | 0 | Cut in Speed | 4
1.4 | 1.5 | 0 | 0 | Cut Out Speed | 25
1.5 | 1.6 | 0 | 0 | Rated Speed | 14
1.6 | 1.7 | 0 | 0 | Swept area | 6082
1.7 | 1.8 | 0 | 0 | Air Density | 1.1096
1.8 | 1.9 | 0 | 0
1.9 | 2 | 0 | 0
2 | 2.1 | 0 | 0
2.1 | 2.2 | 0 | 0
2.2 | 2.3 | 0 | 0
2.3 | 2.4 | 0 | 0
2.4 | 2.5 | 0 | 0
2.5 | 2.6 | 0 | 0
2.6 | 2.7 | 0 | 0
2.7 | 2.8 | 0 | 0
2.8 | 2.9 | 0 | 0
2.9 | 3 | 0 | 0
3 | 3.1 | 0 | 0
3.1 | 3.2 | 5 | 0.045222
3.2 | 3.3 | 10 | 0.082468
3.3 | 3.4 | 14 | 0.10556
3.4 | 3.5 | 17 | 0.11751
3.5 | 3.6 | 21 | 0.13339
3.6 | 3.7 | 27 | 0.15797
3.7 | 3.8 | 32 | 0.17283
3.8 | 3.9 | 41 | 0.20484
3.9 | 4 | 54 | 0.25006
4 | 4.1 | 62.5629 | 0.26902
4.1 | 4.2 | 68 | 0.27201
4.2 | 4.3 | 78 | 0.29075
4.3 | 4.4 | 90 | 0.31312
4.4 | 4.5 | 105.8615 | 0.34429
4.5 | 4.6 | 118 | 0.35928
4.6 | 4.7 | 130 | 0.37109
4.7 | 4.8 | 143 | 0.38321
4.8 | 4.9 | 159.2595 | 0.40118
4.9 | 5 | 173.3243 | 0.41094
5 | 5.1 | 188.9571 | 0.42216
5.1 | 5.2 | 203.746 | 0.42944
5.2 | 5.3 | 218.075 | 0.43411
5.3 | 5.4 | 232.404 | 0.43741
5.4 | 5.5 | 246.7329 | 0.43951
5.5 | 5.6 | 261.0619 | 0.44056
5.6 | 5.7 | 275.3909 | 0.44071
5.7 | 5.8 | 289.7199 | 0.44007
5.8 | 5.9 | 304.0488 | 0.43875
5.9 | 6 | 318.3778 | 0.43683
6 | 6.1 | 334 | 0.4361
6.1 | 6.2 | 350 | 0.43523
6.2 | 6.3 | 367.6891 | 0.4358
6.3 | 6.4 | 385.9395 | 0.43632
6.4 | 6.5 | 405.3539 | 0.43744
6.5 | 6.6 | 424.8 | 0.4379
6.6 | 6.7 | 444.9689 | 0.43846
6.7 | 6.8 | 463.665 | 0.43702
6.8 | 6.9 | 483.9459 | 0.43659
6.9 | 7 | 505.0995 | 0.43642
7 | 7.1 | 524.5734 | 0.43437
7.1 | 7.2 | 546.3 | 0.43377
7.2 | 7.3 | 565.9227 | 0.43114
7.3 | 7.4 | 588.6 | 0.43048
7.4 | 7.5 | 608.7314 | 0.42763
7.5 | 7.6 | 631.8 | 0.42654
7.6 | 7.7 | 655.301 | 0.4254
7.7 | 7.8 | 680.8715 | 0.42521
7.8 | 7.9 | 705.2293 | 0.42391
7.9 | 8 | 730.5944 | 0.42289
8 | 8.1 | 754.5438 | 0.42078
8.1 | 8.2 | 777.4027 | 0.41786
8.2 | 8.3 | 801.2118 | 0.41528
8.3 | 8.4 | 822.7517 | 0.41139
8.4 | 8.5 | 851.2441 | 0.41079
8.5 | 8.6 | 878.7491 | 0.40944
8.6 | 8.7 | 899.3972 | 0.40478
8.7 | 8.8 | 923.5562 | 0.40164
8.8 | 8.9 | 952.2 | 0.4003
8.9 | 9 | 978.688 | 0.39787
9 | 9.1 | 1005.047 | 0.39526
9.1 | 9.2 | 1027.1082 | 0.39091
9.2 | 9.3 | 1056.2901 | 0.38919
9.3 | 9.4 | 1080.16 | 0.38542
9.4 | 9.5 | 1108.3212 | 0.38311
9.5 | 9.6 | 1133.1142 | 0.37956
9.6 | 9.7 | 1163.8558 | 0.37793
9.7 | 9.8 | 1186.3254 | 0.37355
9.8 | 9.9 | 1215.8648 | 0.37137
9.9 | 10 | 1241.1903 | 0.36784
10 | 10.1 | 1267.5213 | 0.3646
10.1 | 10.2 | 1296.0284 | 0.36194
10.2 | 10.3 | 1319.3445 | 0.35783
10.3 | 10.4 | 1345.9631 | 0.35462
10.4 | 10.5 | 1376.5182 | 0.3524
10.5 | 10.6 | 1400.977 | 0.34861
10.6 | 10.7 | 1426.1817 | 0.34502
10.7 | 10.8 | 1457.068 | 0.34279
10.8 | 10.9 | 1477.0606 | 0.33802
10.9 | 11 | 1510.2595 | 0.33628
11 | 11.1 | 1538.7756 | 0.33345
11.1 | 11.2 | 1563.8082 | 0.32988
11.2 | 11.3 | 1586.989 | 0.32596
11.3 | 11.4 | 1611.3539 | 0.32233
11.4 | 11.5 | 1629.9144 | 0.31761
11.5 | 11.6 | 1661.6593 | 0.3155
11.6 | 11.7 | 1679.7178 | 0.31082
11.7 | 11.8 | 1707.9349 | 0.30807
11.8 | 11.9 | 1726.0837 | 0.30356
11.9 | 12 | 1751.0822 | 0.30032
12 | 12.1 | 1762.0152 | 0.29477
12.1 | 12.2 | 1776.7884 | 0.28999
12.2 | 12.3 | 1797.1032 | 0.28621
12.3 | 12.4 | 1808.0509 | 0.28104
12.4 | 12.5 | 1820.6109 | 0.27626
12.5 | 12.6 | 1838.0641 | 0.27232
12.6 | 12.7 | 1840.3347 | 0.26626
12.7 | 12.8 | 1842.6054 | 0.26039
12.8 | 12.9 | 1844.876 | 0.2547
12.9 | 13 | 1847.1467 | 0.24917
13 | 13.1 | 1847.9082 | 0.24361
13.1 | 13.2 | 1848.6697 | 0.23821
13.2 | 13.3 | 1849.4311 | 0.23297
13.3 | 13.4 | 1850.1926 | 0.22789
13.4 | 13.5 | 1850.9541 | 0.22296
13.5 | 13.6 | 1851.7156 | 0.21816
13.6 | 13.7 | 1852.477 | 0.21351
13.7 | 13.8 | 1853.2385 | 0.20899
13.8 | 13.9 | 1854 | 0.20459
13.9 | 14 | 1872.8333 | 0.20227
14 | 14.1 | 1891.6667 | 0.19999
14.1 | 14.2 | 1910.5 | 0.19775
14.2 | 14.3 | 1929.3333 | 0.19553
14.3 | 14.4 | 1948.1667 | 0.19336
14.4 | 14.5 | 1967 | 0.19122
14.5 | 14.6 | 1985.8333 | 0.18911
14.6 | 14.7 | 2004.6667 | 0.18703
14.7 | 14.8 | 2023.5 | 0.18499
14.8 | 14.9 | 2042.3333 | 0.18298
14.9 | 15 | 2061.1667 | 0.18099
15 | 15.1 | 2065 | 0.17775
15.1 | 15.2 | 2065 | 0.17427
15.2 | 15.3 | 2065 | 0.17087
15.3 | 15.4 | 2065 | 0.16756
15.4 | 15.5 | 2065 | 0.16434
15.5 | 15.6 | 2065 | 0.1612
15.6 | 15.7 | 2065 | 0.15814
15.7 | 15.8 | 2065 | 0.15516
15.8 | 15.9 | 2065 | 0.15225
15.9 | 16 | 2065 | 0.14941
16 | 16.1 | 2065 | 0.14665
16.1 | 16.2 | 2065 | 0.14395
16.2 | 16.3 | 2065 | 0.14131
16.3 | 16.4 | 2065 | 0.13874
16.4 | 16.5 | 2065 | 0.13624
16.5 | 16.6 | 2065 | 0.13379
16.6 | 16.7 | 2065 | 0.1314
16.7 | 16.8 | 2065 | 0.12907
16.8 | 16.9 | 2065 | 0.12679
16.9 | 17 | 2065 | 0.12457
17 | 17.1 | 2065 | 0.12239
17.1 | 17.2 | 2065 | 0.12027
17.2 | 17.3 | 2065 | 0.1182
17.3 | 17.4 | 2065 | 0.11617
17.4 | 17.5 | 2065 | 0.11419
17.5 | 17.6 | 2065 | 0.11226
17.6 | 17.7 | 2065 | 0.11036
17.7 | 17.8 | 2065 | 0.10851
17.8 | 17.9 | 2065 | 0.10671
17.9 | 18 | 2065 | 0.10494
18 | 18.1 | 2065 | 0.10321
18.1 | 18.2 | 2065 | 0.10152
18.2 | 18.3 | 2065 | 0.09986
18.3 | 18.4 | 2065 | 0.098241
18.4 | 18.5 | 2065 | 0.096656
18.5 | 18.6 | 2065 | 0.095106
18.6 | 18.7 | 2065 | 0.093588
18.7 | 18.8 | 2065 | 0.092103
18.8 | 18.9 | 2065 | 0.090648
18.9 | 19 | 2065 | 0.089225
19 | 19.1 | 2065 | 0.08783
19.1 | 19.2 | 2065 | 0.086465
19.2 | 19.3 | 2065 | 0.085128
19.3 | 19.4 | 2065 | 0.083818
19.4 | 19.5 | 2065 | 0.082536
19.5 | 19.6 | 2065 | 0.081279
19.6 | 19.7 | 2065 | 0.080047
19.7 | 19.8 | 2065 | 0.078841
19.8 | 19.9 | 2065 | 0.077658
19.9 | 20 | 2065 | 0.076499
20 | 25 | 0 | 0
25 | 50 | 0 | 0