## KONCH_MOD
Wind Speed From | Wind Speed To | Power (Kw) | Cp
0 | 1.2 | 0 | 0 | Turbine Make | Suzlon
1.2 | 1.3 | 0 | 0 | Turbine Type | S88
1.3 | 1.4 | 0 | 0 | Cut in Speed | 4
1.4 | 1.5 | 0 | 0 | Cut Out Speed | 25
1.5 | 1.6 | 0 | 0 | Rated Speed | 14
1.6 | 1.7 | 0 | 0 | Swept area | 6082
1.7 | 1.8 | 0 | 0 | Air Density | 1.1138
1.8 | 1.9 | 0 | 0
1.9 | 2 | 0 | 0
2 | 2.1 | 0 | 0
2.1 | 2.2 | 0 | 0
2.2 | 2.3 | 0 | 0
2.3 | 2.4 | 0 | 0
2.4 | 2.5 | 0 | 0
2.5 | 2.6 | 0 | 0
2.6 | 2.7 | 0 | 0
2.7 | 2.8 | 0 | 0
2.8 | 2.9 | 0 | 0
2.9 | 3 | 0 | 0
3 | 3.1 | 0 | 0
3.1 | 3.2 | 0 | 0
3.2 | 3.3 | 0 | 0
3.3 | 3.4 | 0 | 0
3.4 | 3.5 | 0 | 0
3.5 | 3.6 | 5.841 | 0.040222
3.6 | 3.7 | 13.2 | 0.08353
3.7 | 3.8 | 21.219 | 0.12368
3.8 | 3.9 | 28.0764 | 0.15107
3.9 | 4 | 35.7984 | 0.17817
4 | 4.1 | 41.806 | 0.19286
4.1 | 4.2 | 51.1606 | 0.21916
4.2 | 4.3 | 67.7048 | 0.2698
4.3 | 4.4 | 75 | 0.2785
4.4 | 4.5 | 85.3024 | 0.29565
4.5 | 4.6 | 102.621 | 0.33249
4.6 | 4.7 | 113.4203 | 0.34403
4.7 | 4.8 | 127.9854 | 0.36395
4.8 | 4.9 | 141.3802 | 0.37743
4.9 | 5 | 151.4578 | 0.38008
5 | 5.1 | 168.3075 | 0.39753
5.1 | 5.2 | 181.6625 | 0.40433
5.2 | 5.3 | 195.4387 | 0.41037
5.3 | 5.4 | 207.1778 | 0.41086
5.4 | 5.5 | 223.4311 | 0.41893
5.5 | 5.6 | 242.1025 | 0.42962
5.6 | 5.7 | 257.3974 | 0.43273
5.7 | 5.8 | 272.3817 | 0.43424
5.8 | 5.9 | 293.5083 | 0.44413
5.9 | 6 | 312.2772 | 0.44891
6 | 6.1 | 337.8592 | 0.4618
6.1 | 6.2 | 356.8992 | 0.46423
6.2 | 6.3 | 374.2873 | 0.46367
6.3 | 6.4 | 395.229 | 0.46666
6.4 | 6.5 | 415.2467 | 0.46767
6.5 | 6.6 | 450 | 0.48378
6.6 | 6.7 | 471.7371 | 0.48445
6.7 | 6.8 | 491.7648 | 0.48274
6.8 | 6.9 | 514.9738 | 0.48354
6.9 | 7 | 537.5262 | 0.48309
7 | 7.1 | 558.2386 | 0.48051
7.1 | 7.2 | 582.5707 | 0.48056
7.2 | 7.3 | 605.4305 | 0.4789
7.3 | 7.4 | 626.3868 | 0.47539
7.4 | 7.5 | 653.8855 | 0.47641
7.5 | 7.6 | 674.6252 | 0.47212
7.6 | 7.7 | 685 | 0.46071
7.7 | 7.8 | 710 | 0.45916
7.8 | 7.9 | 727.4265 | 0.45257
7.9 | 8 | 753.2099 | 0.45104
8 | 8.1 | 778.6579 | 0.44901
8.1 | 8.2 | 799.3114 | 0.44406
8.2 | 8.3 | 826.4594 | 0.44254
8.3 | 8.4 | 851.0002 | 0.43941
8.4 | 8.5 | 876.2922 | 0.4365
8.5 | 8.6 | 900.5052 | 0.43292
8.6 | 8.7 | 931.8247 | 0.43253
8.7 | 8.8 | 959.3265 | 0.43012
8.8 | 8.9 | 981.662 | 0.4253
8.9 | 9 | 1016.4072 | 0.42567
9 | 9.1 | 1037.5922 | 0.42022
9.1 | 9.2 | 1062.0584 | 0.4161
9.2 | 9.3 | 1089.8536 | 0.41322
9.3 | 9.4 | 1111.8832 | 0.40812
9.4 | 9.5 | 1142.1285 | 0.40598
9.5 | 9.6 | 1171.0993 | 0.40327
9.6 | 9.7 | 1193.0486 | 0.39813
9.7 | 9.8 | 1219.7215 | 0.39457
9.8 | 9.9 | 1249.8212 | 0.39205
9.9 | 10 | 1275.2993 | 0.38805
10 | 10.1 | 1303.4388 | 0.38483
10.1 | 10.2 | 1333.2562 | 0.38205
10.2 | 10.3 | 1358.4852 | 0.37795
10.3 | 10.4 | 1385.9041 | 0.37445
10.4 | 10.5 | 1411.1178 | 0.37037
10.5 | 10.6 | 1464.9007 | 0.37361
10.6 | 10.7 | 1490.4348 | 0.36946
10.7 | 10.8 | 1517.504 | 0.36573
10.8 | 10.9 | 1551.6622 | 0.36367
10.9 | 11 | 1570.9911 | 0.35815
11 | 11.1 | 1602.209 | 0.3554
11.1 | 11.2 | 1626.302 | 0.35108
11.2 | 11.3 | 1652.8878 | 0.34735
11.3 | 11.4 | 1677.9577 | 0.34334
11.4 | 11.5 | 1707.3343 | 0.34024
11.5 | 11.6 | 1738.0664 | 0.3374
11.6 | 11.7 | 1753.2243 | 0.33162
11.7 | 11.8 | 1782.6407 | 0.32861
11.8 | 11.9 | 1810.8445 | 0.3254
11.9 | 12 | 1835.7064 | 0.32162
12 | 12.1 | 1853.6708 | 0.31671
12.1 | 12.2 | 1874.9171 | 0.31247
12.2 | 12.3 | 1888.1071 | 0.30699
12.3 | 12.4 | 1909.9294 | 0.30302
12.4 | 12.5 | 1929.253 | 0.29874
12.5 | 12.6 | 1950.9561 | 0.29491
12.6 | 12.7 | 1969.9361 | 0.29075
12.7 | 12.8 | 1966.6586 | 0.28346
12.8 | 12.9 | 1975.6461 | 0.27813
12.9 | 13 | 1997.3935 | 0.27471
13 | 13.1 | 2004.75 | 0.26941
13.1 | 13.2 | 2010.69 | 0.26406
13.2 | 13.3 | 2021.1432 | 0.25945
13.3 | 13.4 | 2040.1967 | 0.25603
13.4 | 13.5 | 2051.28 | 0.2517
13.5 | 13.6 | 2058.21 | 0.24698
13.6 | 13.7 | 2064.15 | 0.24227
13.7 | 13.8 | 2072.07 | 0.23791
13.8 | 13.9 | 2100 | 0.23592
13.9 | 14 | 2100 | 0.23086
14 | 14.1 | 2100 | 0.22595
14.1 | 14.2 | 2100 | 0.22118
14.2 | 14.3 | 2100 | 0.21654
14.3 | 14.4 | 2100 | 0.21203
14.4 | 14.5 | 2100 | 0.20764
14.5 | 14.6 | 2100 | 0.20337
14.6 | 14.7 | 2100 | 0.19922
14.7 | 14.8 | 2100 | 0.19518
14.8 | 14.9 | 2100 | 0.19125
14.9 | 15 | 2100 | 0.18743
15 | 15.1 | 2100 | 0.18371
15.1 | 15.2 | 2100 | 0.18008
15.2 | 15.3 | 2100 | 0.17655
15.3 | 15.4 | 2100 | 0.17311
15.4 | 15.5 | 2100 | 0.16976
15.5 | 15.6 | 2100 | 0.16649
15.6 | 15.7 | 2100 | 0.16331
15.7 | 15.8 | 2100 | 0.16021
15.8 | 15.9 | 2100 | 0.15719
15.9 | 16 | 2100 | 0.15424
16 | 16.1 | 2100 | 0.15137
16.1 | 16.2 | 2100 | 0.14857
16.2 | 16.3 | 2100 | 0.14583
16.3 | 16.4 | 2100 | 0.14316
16.4 | 16.5 | 2100 | 0.14056
16.5 | 16.6 | 2100 | 0.13802
16.6 | 16.7 | 2100 | 0.13554
16.7 | 16.8 | 2100 | 0.13312
16.8 | 16.9 | 2100 | 0.13076
16.9 | 17 | 2100 | 0.12845
17 | 17.1 | 2100 | 0.1262
17.1 | 17.2 | 2100 | 0.124
17.2 | 17.3 | 2100 | 0.12185
17.3 | 17.4 | 2100 | 0.11974
17.4 | 17.5 | 2100 | 0.11769
17.5 | 17.6 | 2100 | 0.11569
17.6 | 17.7 | 2100 | 0.11373
17.7 | 17.8 | 2100 | 0.11181
17.8 | 17.9 | 2100 | 0.10993
17.9 | 18 | 2100 | 0.1081
18 | 18.1 | 2100 | 0.10631
18.1 | 18.2 | 2100 | 0.10456
18.2 | 18.3 | 2100 | 0.10284
18.3 | 18.4 | 2100 | 0.10117
18.4 | 18.5 | 2100 | 0.099527
18.5 | 18.6 | 2100 | 0.097922
18.6 | 18.7 | 2100 | 0.096351
18.7 | 18.8 | 2100 | 0.094814
18.8 | 18.9 | 2100 | 0.093309
18.9 | 19 | 2100 | 0.091835
19 | 19.1 | 2100 | 0.090393
19.1 | 19.2 | 2100 | 0.088981
19.2 | 19.3 | 2100 | 0.087598
19.3 | 19.4 | 2100 | 0.086243
19.4 | 19.5 | 2100 | 0.084916
19.5 | 19.6 | 2100 | 0.083616
19.6 | 19.7 | 2100 | 0.082343
19.7 | 19.8 | 2100 | 0.081096
19.8 | 19.9 | 2100 | 0.079873
19.9 | 20 | 2100 | 0.078675
20 | 25 | 0 | 0
25 | 50 | 0 | 0