## KONCH_MOD
Wind Speed From | Wind Speed To | Power (Kw) | Cp
0 | 1.2 | 0 | 0 | Turbine Make | Suzlon
1.2 | 1.3 | 0 | 0 | Turbine Type | S88
1.3 | 1.4 | 0 | 0 | Cut in Speed | 4
1.4 | 1.5 | 0 | 0 | Cut Out Speed | 25
1.5 | 1.6 | 0 | 0 | Rated Speed | 14
1.6 | 1.7 | 0 | 0 | Swept area | 6082
1.7 | 1.8 | 0 | 0 | Air Density | 1.1258
1.8 | 1.9 | 0 | 0
1.9 | 2 | 0 | 0
2 | 2.1 | 0 | 0
2.1 | 2.2 | 0 | 0
2.2 | 2.3 | 0 | 0
2.3 | 2.4 | 0 | 0
2.4 | 2.5 | 0 | 0
2.5 | 2.6 | 0 | 0
2.6 | 2.7 | 0 | 0
2.7 | 2.8 | 0 | 0
2.8 | 2.9 | 0 | 0
2.9 | 3 | 0 | 0
3 | 3.1 | 0.09 | 0.00097365
3.1 | 3.2 | 0.21 | 0.002059
3.2 | 3.3 | 1 | 0.008914
3.3 | 3.4 | 4 | 0.032512
3.4 | 3.5 | 7 | 0.052022
3.5 | 3.6 | 12 | 0.081752
3.6 | 3.7 | 17 | 0.10643
3.7 | 3.8 | 23 | 0.13263
3.8 | 3.9 | 31.7139 | 0.16882
3.9 | 4 | 37.724 | 0.18576
4 | 4.1 | 43.3921 | 0.19804
4.1 | 4.2 | 50.2904 | 0.21314
4.2 | 4.3 | 59 | 0.23261
4.3 | 4.4 | 67.2351 | 0.24701
4.4 | 4.5 | 82.1498 | 0.28169
4.5 | 4.6 | 92.6204 | 0.29689
4.6 | 4.7 | 103.1383 | 0.30951
4.7 | 4.8 | 118.6919 | 0.33393
4.8 | 4.9 | 132.3964 | 0.34968
4.9 | 5 | 146.049 | 0.3626
5 | 5.1 | 161.3791 | 0.3771
5.1 | 5.2 | 175.4146 | 0.38626
5.2 | 5.3 | 192.6693 | 0.40024
5.3 | 5.4 | 205.5135 | 0.40321
5.4 | 5.5 | 221.8901 | 0.4116
5.5 | 5.6 | 240.5293 | 0.42228
5.6 | 5.7 | 257.8098 | 0.4288
5.7 | 5.8 | 276.7625 | 0.43652
5.8 | 5.9 | 291.8992 | 0.43699
5.9 | 6 | 308.059 | 0.43813
6 | 6.1 | 325.8321 | 0.44062
6.1 | 6.2 | 344.6943 | 0.44357
6.2 | 6.3 | 360.9612 | 0.44239
6.3 | 6.4 | 381.562 | 0.44572
6.4 | 6.5 | 397.1356 | 0.44251
6.5 | 6.6 | 422.7553 | 0.44965
6.6 | 6.7 | 443.4263 | 0.45052
6.7 | 6.8 | 460.9864 | 0.4477
6.8 | 6.9 | 480 | 0.4459
6.9 | 7 | 500.7996 | 0.44529
7 | 7.1 | 522.7635 | 0.44518
7.1 | 7.2 | 545.4772 | 0.44517
7.2 | 7.3 | 566.51 | 0.44334
7.3 | 7.4 | 583.1249 | 0.43784
7.4 | 7.5 | 611.9654 | 0.44112
7.5 | 7.6 | 635.2411 | 0.43982
7.6 | 7.7 | 653.3056 | 0.43471
7.7 | 7.8 | 678.1315 | 0.43387
7.8 | 7.9 | 697.5443 | 0.42935
7.9 | 8 | 727.8529 | 0.43121
8 | 8.1 | 748.9086 | 0.42725
8.1 | 8.2 | 771.4238 | 0.42399
8.2 | 8.3 | 803.7049 | 0.42577
8.3 | 8.4 | 824.5633 | 0.42122
8.4 | 8.5 | 852.8415 | 0.42029
8.5 | 8.6 | 880.5401 | 0.41881
8.6 | 8.7 | 904.5927 | 0.41541
8.7 | 8.8 | 934.71 | 0.41461
8.8 | 8.9 | 958.164 | 0.41069
8.9 | 9 | 984.6315 | 0.40797
9 | 9.1 | 1016.0414 | 0.4071
9.1 | 9.2 | 1041.4262 | 0.40367
9.2 | 9.3 | 1065.9891 | 0.39986
9.3 | 9.4 | 1096.8033 | 0.39829
9.4 | 9.5 | 1117.6388 | 0.39304
9.5 | 9.6 | 1140.001 | 0.38838
9.6 | 9.7 | 1169.7978 | 0.38621
9.7 | 9.8 | 1200.1054 | 0.38408
9.8 | 9.9 | 1228.5365 | 0.38127
9.9 | 10 | 1256.5496 | 0.37827
10 | 10.1 | 1284.2445 | 0.37512
10.1 | 10.2 | 1312.5532 | 0.37211
10.2 | 10.3 | 1337.9465 | 0.36827
10.3 | 10.4 | 1363.3035 | 0.36442
10.4 | 10.5 | 1398.1803 | 0.36307
10.5 | 10.6 | 1415.9992 | 0.35729
10.6 | 10.7 | 1448.8898 | 0.35534
10.7 | 10.8 | 1484.2418 | 0.3539
10.8 | 10.9 | 1515.6231 | 0.35143
10.9 | 11 | 1534.5305 | 0.34611
11 | 11.1 | 1572.5213 | 0.3451
11.1 | 11.2 | 1605.6042 | 0.34292
11.2 | 11.3 | 1634.4941 | 0.33982
11.3 | 11.4 | 1666.5596 | 0.33737
11.4 | 11.5 | 1692.2617 | 0.33364
11.5 | 11.6 | 1728.0151 | 0.33188
11.6 | 11.7 | 1747.765 | 0.32706
11.7 | 11.8 | 1773.5081 | 0.32344
11.8 | 11.9 | 1816.1188 | 0.32286
11.9 | 12 | 1841.6234 | 0.31921
12 | 12.1 | 1865.5754 | 0.31535
12.1 | 12.2 | 1875.0437 | 0.30916
12.2 | 12.3 | 1900.1953 | 0.30566
12.3 | 12.4 | 1917.9593 | 0.30106
12.4 | 12.5 | 1953.5967 | 0.29929
12.5 | 12.6 | 1963.1199 | 0.29359
12.6 | 12.7 | 1985.9091 | 0.28998
12.7 | 12.8 | 1974.4757 | 0.28155
12.8 | 12.9 | 1984.3691 | 0.27639
12.9 | 13 | 2014.2603 | 0.27407
13 | 13.1 | 2008.8756 | 0.26708
13.1 | 13.2 | 2020.1988 | 0.26248
13.2 | 13.3 | 2046.5959 | 0.25992
13.3 | 13.4 | 2056.2602 | 0.2553
13.4 | 13.5 | 2068 | 0.25105
13.5 | 13.6 | 2080 | 0.24694
13.6 | 13.7 | 2090 | 0.24269
13.7 | 13.8 | 2099 | 0.23844
13.8 | 13.9 | 2100 | 0.2334
13.9 | 14 | 2100 | 0.2284
14 | 14.1 | 2100 | 0.22354
14.1 | 14.2 | 2100 | 0.21882
14.2 | 14.3 | 2100 | 0.21423
14.3 | 14.4 | 2100 | 0.20977
14.4 | 14.5 | 2100 | 0.20543
14.5 | 14.6 | 2100 | 0.2012
14.6 | 14.7 | 2100 | 0.1971
14.7 | 14.8 | 2100 | 0.1931
14.8 | 14.9 | 2100 | 0.18922
14.9 | 15 | 2100 | 0.18543
15 | 15.1 | 2100 | 0.18175
15.1 | 15.2 | 2100 | 0.17816
15.2 | 15.3 | 2100 | 0.17467
15.3 | 15.4 | 2100 | 0.17126
15.4 | 15.5 | 2100 | 0.16795
15.5 | 15.6 | 2100 | 0.16472
15.6 | 15.7 | 2100 | 0.16157
15.7 | 15.8 | 2100 | 0.1585
15.8 | 15.9 | 2100 | 0.15551
15.9 | 16 | 2100 | 0.1526
16 | 16.1 | 2100 | 0.14976
16.1 | 16.2 | 2100 | 0.14698
16.2 | 16.3 | 2100 | 0.14428
16.3 | 16.4 | 2100 | 0.14164
16.4 | 16.5 | 2100 | 0.13906
16.5 | 16.6 | 2100 | 0.13655
16.6 | 16.7 | 2100 | 0.1341
16.7 | 16.8 | 2100 | 0.1317
16.8 | 16.9 | 2100 | 0.12936
16.9 | 17 | 2100 | 0.12708
17 | 17.1 | 2100 | 0.12485
17.1 | 17.2 | 2100 | 0.12267
17.2 | 17.3 | 2100 | 0.12055
17.3 | 17.4 | 2100 | 0.11847
17.4 | 17.5 | 2100 | 0.11644
17.5 | 17.6 | 2100 | 0.11445
17.6 | 17.7 | 2100 | 0.11251
17.7 | 17.8 | 2100 | 0.11062
17.8 | 17.9 | 2100 | 0.10876
17.9 | 18 | 2100 | 0.10695
18 | 18.1 | 2100 | 0.10518
18.1 | 18.2 | 2100 | 0.10344
18.2 | 18.3 | 2100 | 0.10175
18.3 | 18.4 | 2100 | 0.10009
18.4 | 18.5 | 2100 | 0.098466
18.5 | 18.6 | 2100 | 0.096878
18.6 | 18.7 | 2100 | 0.095324
18.7 | 18.8 | 2100 | 0.093803
18.8 | 18.9 | 2100 | 0.092314
18.9 | 19 | 2100 | 0.090857
19 | 19.1 | 2100 | 0.08943
19.1 | 19.2 | 2100 | 0.088032
19.2 | 19.3 | 2100 | 0.086664
19.3 | 19.4 | 2100 | 0.085324
19.4 | 19.5 | 2100 | 0.084011
19.5 | 19.6 | 2100 | 0.082725
19.6 | 19.7 | 2100 | 0.081465
19.7 | 19.8 | 2100 | 0.080231
19.8 | 19.9 | 2100 | 0.079022
19.9 | 20 | 2100 | 0.077836
20 | 25 | 0 | 0
25 | 50 | 0 | 0