## Sheet1
Wind Speed From | Wind Speed To | Power (Kw) | Cp
0 | 1.2 | 0 | 0 | Turbine Make | Suzlon
1.2 | 1.3 | 0 | 0 | Turbine Type | S88
1.3 | 1.4 | 0 | 0 | Cut in Speed | 4
1.4 | 1.5 | 0 | 0 | Cut Out Speed | 25
1.5 | 1.6 | 0 | 0 | Rated Speed | 14
1.6 | 1.7 | 0 | 0 | Swept area | 6082
1.7 | 1.8 | 0 | 0 | Air Density | 1.1313
1.8 | 1.9 | 0 | 0
1.9 | 2 | 0 | 0
2 | 2.1 | 0 | 0
2.1 | 2.2 | 0 | 0
2.2 | 2.3 | 0 | 0
2.3 | 2.4 | 0 | 0
2.4 | 2.5 | 0 | 0
2.5 | 2.6 | 0 | 0
2.6 | 2.7 | 0 | 0
2.7 | 2.8 | 0 | 0
2.8 | 2.9 | 0 | 0
2.9 | 3 | 0 | 0
3 | 3.1 | 0 | 0
3.1 | 3.2 | 0 | 0
3.2 | 3.3 | 0 | 0
3.3 | 3.4 | 5.21 | 0.042142
3.4 | 3.5 | 10.25 | 0.075807
3.5 | 3.6 | 15.0211 | 0.10184
3.6 | 3.7 | 20.23 | 0.12604
3.7 | 3.8 | 25.63 | 0.14708
3.8 | 3.9 | 29.81 | 0.15792
3.9 | 4 | 33.85 | 0.16588
4 | 4.1 | 39.45 | 0.17918
4.1 | 4.2 | 44.35 | 0.18705
4.2 | 4.3 | 50.2707 | 0.19724
4.3 | 4.4 | 57.2949 | 0.20947
4.4 | 4.5 | 67.6916 | 0.23099
4.5 | 4.6 | 76.58 | 0.24429
4.6 | 4.7 | 88.766 | 0.26509
4.7 | 4.8 | 99.1679 | 0.27765
4.8 | 4.9 | 111.3782 | 0.29275
4.9 | 5 | 125.4499 | 0.30996
5 | 5.1 | 141.2101 | 0.32838
5.1 | 5.2 | 154.65 | 0.33889
5.2 | 5.3 | 169.0648 | 0.34951
5.3 | 5.4 | 188.6125 | 0.36827
5.4 | 5.5 | 203.65 | 0.37594
5.5 | 5.6 | 220.6858 | 0.38557
5.6 | 5.7 | 237.6746 | 0.39341
5.7 | 5.8 | 257.2284 | 0.40375
5.8 | 5.9 | 274.55 | 0.40903
5.9 | 6 | 290.0464 | 0.41052
6 | 6.1 | 306.36 | 0.41229
6.1 | 6.2 | 325.62 | 0.41701
6.2 | 6.3 | 344.2696 | 0.4199
6.3 | 6.4 | 365.2737 | 0.42464
6.4 | 6.5 | 379.8388 | 0.42119
6.5 | 6.6 | 395.62 | 0.41875
6.6 | 6.7 | 411.381 | 0.41594
6.7 | 6.8 | 428.64 | 0.41428
6.8 | 6.9 | 445.25 | 0.41162
6.9 | 7 | 463.6934 | 0.4103
7 | 7.1 | 484.36 | 0.41048
7.1 | 7.2 | 502.36 | 0.408
7.2 | 7.3 | 522.14 | 0.40664
7.3 | 7.4 | 542.26 | 0.40519
7.4 | 7.5 | 562.36 | 0.4034
7.5 | 7.6 | 583.7768 | 0.40224
7.6 | 7.7 | 602.36 | 0.39887
7.7 | 7.8 | 625.65 | 0.39836
7.8 | 7.9 | 644.3959 | 0.39472
7.9 | 8 | 670.25 | 0.39516
8 | 8.1 | 696.34 | 0.39534
8.1 | 8.2 | 720.36 | 0.39402
8.2 | 8.3 | 739.54 | 0.38989
8.3 | 8.4 | 758.54 | 0.38563
8.4 | 8.5 | 775.7564 | 0.38046
8.5 | 8.6 | 799.1962 | 0.37828
8.6 | 8.7 | 812.54 | 0.37134
8.7 | 8.8 | 832.56 | 0.36752
8.8 | 8.9 | 852.69 | 0.36372
8.9 | 9 | 872.54 | 0.35978
9 | 9.1 | 896.69 | 0.35755
9.1 | 9.2 | 915.69 | 0.35322
9.2 | 9.3 | 944.1 | 0.35243
9.3 | 9.4 | 971.56 | 0.35111
9.4 | 9.5 | 995.23 | 0.34831
9.5 | 9.6 | 1018.57 | 0.34534
9.6 | 9.7 | 1050.26 | 0.34507
9.7 | 9.8 | 1077.3909 | 0.34315
9.8 | 9.9 | 1095.62 | 0.33838
9.9 | 10 | 1120.36 | 0.33564
10 | 10.1 | 1145.1379 | 0.33287
10.1 | 10.2 | 1175.65 | 0.33169
10.2 | 10.3 | 1204.32 | 0.32988
10.3 | 10.4 | 1237.0769 | 0.32908
10.4 | 10.5 | 1257.59 | 0.32498
10.5 | 10.6 | 1284.65 | 0.32258
10.6 | 10.7 | 1315.7273 | 0.32112
10.7 | 10.8 | 1347.59 | 0.31976
10.8 | 10.9 | 1372.5 | 0.31671
10.9 | 11 | 1405.23 | 0.31542
11 | 11.1 | 1430.2 | 0.31235
11.1 | 11.2 | 1452.69 | 0.30876
11.2 | 11.3 | 1478.23 | 0.30585
11.3 | 11.4 | 1495.68 | 0.30132
11.4 | 11.5 | 1509.55 | 0.29618
11.5 | 11.6 | 1527.46 | 0.29194
11.6 | 11.7 | 1558.69 | 0.29027
11.7 | 11.8 | 1578.41 | 0.28647
11.8 | 11.9 | 1598.62 | 0.28283
11.9 | 12 | 1612.56 | 0.27816
12 | 12.1 | 1635.62 | 0.27514
12.1 | 12.2 | 1656.36 | 0.27178
12.2 | 12.3 | 1682.45 | 0.26933
12.3 | 12.4 | 1710.47 | 0.26719
12.4 | 12.5 | 1731.56 | 0.26399
12.5 | 12.6 | 1765.29 | 0.26273
12.6 | 12.7 | 1795.23 | 0.26087
12.7 | 12.8 | 1815.48 | 0.25763
12.8 | 12.9 | 1836.98 | 0.25462
12.9 | 13 | 1856.32 | 0.25137
13 | 13.1 | 1879.56 | 0.24868
13.1 | 13.2 | 1898.65 | 0.2455
13.2 | 13.3 | 1912.14 | 0.24167
13.3 | 13.4 | 1932.69 | 0.2388
13.4 | 13.5 | 1955.48 | 0.23624
13.5 | 13.6 | 1971.56 | 0.23293
13.6 | 13.7 | 1992.65 | 0.23027
13.7 | 13.8 | 2006.98 | 0.22688
13.8 | 13.9 | 2023.64 | 0.22383
13.9 | 14 | 2051.69 | 0.22207
14 | 14.1 | 2069.52 | 0.21923
14.1 | 14.2 | 2081.56 | 0.21585
14.2 | 14.3 | 2094.14 | 0.2126
14.3 | 14.4 | 2100 | 0.20875
14.4 | 14.5 | 2100 | 0.20443
14.5 | 14.6 | 2100 | 0.20023
14.6 | 14.7 | 2100 | 0.19615
14.7 | 14.8 | 2100 | 0.19217
14.8 | 14.9 | 2100 | 0.1883
14.9 | 15 | 2100 | 0.18454
15 | 15.1 | 2100 | 0.18087
15.1 | 15.2 | 2100 | 0.1773
15.2 | 15.3 | 2100 | 0.17382
15.3 | 15.4 | 2100 | 0.17044
15.4 | 15.5 | 2100 | 0.16714
15.5 | 15.6 | 2100 | 0.16393
15.6 | 15.7 | 2100 | 0.16079
15.7 | 15.8 | 2100 | 0.15774
15.8 | 15.9 | 2100 | 0.15476
15.9 | 16 | 2100 | 0.15186
16 | 16.1 | 2100 | 0.14903
16.1 | 16.2 | 2100 | 0.14627
16.2 | 16.3 | 2100 | 0.14358
16.3 | 16.4 | 2100 | 0.14095
16.4 | 16.5 | 2100 | 0.13839
16.5 | 16.6 | 2100 | 0.13589
16.6 | 16.7 | 2100 | 0.13345
16.7 | 16.8 | 2100 | 0.13107
16.8 | 16.9 | 2100 | 0.12874
16.9 | 17 | 2100 | 0.12647
17 | 17.1 | 2100 | 0.12425
17.1 | 17.2 | 2100 | 0.12208
17.2 | 17.3 | 2100 | 0.11997
17.3 | 17.4 | 2100 | 0.1179
17.4 | 17.5 | 2100 | 0.11588
17.5 | 17.6 | 2100 | 0.1139
17.6 | 17.7 | 2100 | 0.11197
17.7 | 17.8 | 2100 | 0.11008
17.8 | 17.9 | 2100 | 0.10824
17.9 | 18 | 2100 | 0.10643
18 | 18.1 | 2100 | 0.10467
18.1 | 18.2 | 2100 | 0.10294
18.2 | 18.3 | 2100 | 0.10126
18.3 | 18.4 | 2100 | 0.099606
18.4 | 18.5 | 2100 | 0.097991
18.5 | 18.6 | 2100 | 0.096411
18.6 | 18.7 | 2100 | 0.094864
18.7 | 18.8 | 2100 | 0.09335
18.8 | 18.9 | 2100 | 0.091869
18.9 | 19 | 2100 | 0.090418
19 | 19.1 | 2100 | 0.088998
19.1 | 19.2 | 2100 | 0.087607
19.2 | 19.3 | 2100 | 0.086246
19.3 | 19.4 | 2100 | 0.084912
19.4 | 19.5 | 2100 | 0.083606
19.5 | 19.6 | 2100 | 0.082326
19.6 | 19.7 | 2100 | 0.081072
19.7 | 19.8 | 2100 | 0.079844
19.8 | 19.9 | 2100 | 0.07864
19.9 | 20 | 2100 | 0.077461
21 | 25 | 0 | 0
25 | 50 | 0 | 0