## Sheet1
Wind Speed From | Wind Speed To | Power (Kw) | Cp
0 | 1.2 | 0 | 0 | Turbine Make | Suzlon
1.2 | 1.3 | 0 | 0 | Turbine Type | S88
1.3 | 1.4 | 0 | 0 | Cut in Speed | 4
1.4 | 1.5 | 0 | 0 | Cut Out Speed | 25
1.5 | 1.6 | 0 | 0 | Rated Speed | 14
1.6 | 1.7 | 0 | 0 | Swept area | 6082
1.7 | 1.8 | 0 | 0 | Air Density | 1.1101
1.8 | 1.9 | 0 | 0
1.9 | 2 | 0 | 0
2 | 2.1 | 0 | 0
2.1 | 2.2 | 0 | 0
2.2 | 2.3 | 0 | 0
2.3 | 2.4 | 0 | 0
2.4 | 2.5 | 0 | 0
2.5 | 2.6 | 0 | 0
2.6 | 2.7 | 0 | 0
2.7 | 2.8 | 0 | 0
2.8 | 2.9 | 0 | 0
2.9 | 3 | 0 | 0
3 | 3.1 | 0 | 0
3.1 | 3.2 | 0 | 0
3.2 | 3.3 | 1 | 0.0090401
3.3 | 3.4 | 5 | 0.041215
3.4 | 3.5 | 8 | 0.060294
3.5 | 3.6 | 12.5231 | 0.086523
3.6 | 3.7 | 16.0222 | 0.10173
3.7 | 3.8 | 24.4195 | 0.14281
3.8 | 3.9 | 30.6519 | 0.16547
3.9 | 4 | 37.9528 | 0.18953
4 | 4.1 | 48.2609 | 0.22338
4.1 | 4.2 | 49.0791 | 0.21094
4.2 | 4.3 | 60.6284 | 0.24241
4.3 | 4.4 | 64.8901 | 0.24177
4.4 | 4.5 | 80.628 | 0.28038
4.5 | 4.6 | 88.5358 | 0.28781
4.6 | 4.7 | 100.1521 | 0.3048
4.7 | 4.8 | 109.6139 | 0.31275
4.8 | 4.9 | 127.7876 | 0.34229
4.9 | 5 | 133.2081 | 0.3354
5 | 5.1 | 145.3648 | 0.34449
5.1 | 5.2 | 158.3613 | 0.35364
5.2 | 5.3 | 176.3794 | 0.37159
5.3 | 5.4 | 190.5594 | 0.37916
5.4 | 5.5 | 209.1315 | 0.39343
5.5 | 5.6 | 220.2733 | 0.39219
5.6 | 5.7 | 241.9626 | 0.40814
5.7 | 5.8 | 254.3337 | 0.40682
5.8 | 5.9 | 276.364 | 0.41959
5.9 | 6 | 290.9877 | 0.4197
6 | 6.1 | 315.14 | 0.43219
6.1 | 6.2 | 330.1517 | 0.43087
6.2 | 6.3 | 346.3319 | 0.43047
6.3 | 6.4 | 359.8792 | 0.42634
6.4 | 6.5 | 385.7851 | 0.43594
6.5 | 6.6 | 403.5922 | 0.43534
6.6 | 6.7 | 422.8088 | 0.43565
6.7 | 6.8 | 438.4645 | 0.43185
6.8 | 6.9 | 459.7288 | 0.43311
6.9 | 7 | 481.1034 | 0.43383
7 | 7.1 | 502.0508 | 0.43359
7.1 | 7.2 | 518.9891 | 0.42954
7.2 | 7.3 | 548.5643 | 0.43537
7.3 | 7.4 | 565.2391 | 0.43042
7.4 | 7.5 | 585.3311 | 0.42789
7.5 | 7.6 | 599.6549 | 0.42106
7.6 | 7.7 | 635.3737 | 0.42876
7.7 | 7.8 | 658.9762 | 0.42758
7.8 | 7.9 | 676.504 | 0.42229
7.9 | 8 | 697.2017 | 0.41889
8 | 8.1 | 730.3765 | 0.42257
8.1 | 8.2 | 730.5269 | 0.4072
8.2 | 8.3 | 758.0904 | 0.40729
8.3 | 8.4 | 791.4649 | 0.41004
8.4 | 8.5 | 801.1667 | 0.40041
8.5 | 8.6 | 817.139 | 0.39415
8.6 | 8.7 | 856.9448 | 0.3991
8.7 | 8.8 | 883.2042 | 0.39731
8.8 | 8.9 | 911.9561 | 0.39642
8.9 | 9 | 931.1064 | 0.39125
9 | 9.1 | 934.1753 | 0.3796
9.1 | 9.2 | 956.8611 | 0.37614
9.2 | 9.3 | 993.4494 | 0.37793
9.3 | 9.4 | 1031.7165 | 0.37996
9.4 | 9.5 | 1048.0607 | 0.37379
9.5 | 9.6 | 1075.4075 | 0.37156
9.6 | 9.7 | 1101.1429 | 0.36868
9.7 | 9.8 | 1123.6 | 0.36469
9.8 | 9.9 | 1154.3431 | 0.36331
9.9 | 10 | 1147.2186 | 0.35024
10 | 10.1 | 1199.3465 | 0.35528
10.1 | 10.2 | 1206.634 | 0.34693
10.2 | 10.3 | 1253.0091 | 0.34977
10.3 | 10.4 | 1253.9175 | 0.33992
10.4 | 10.5 | 1245.9515 | 0.32811
10.5 | 10.6 | 1291.9531 | 0.3306
10.6 | 10.7 | 1329.7636 | 0.33074
10.7 | 10.8 | 1364.0111 | 0.32983
10.8 | 10.9 | 1351.9586 | 0.31792
10.9 | 11 | 1384.85 | 0.31677
11 | 11.1 | 1396.6609 | 0.31084
11.1 | 11.2 | 1452.181 | 0.31454
11.2 | 11.3 | 1464.6737 | 0.30882
11.3 | 11.4 | 1484.47 | 0.30476
11.4 | 11.5 | 1525.3417 | 0.30498
11.5 | 11.6 | 1530.8071 | 0.29816
11.6 | 11.7 | 1550 | 0.29416
11.7 | 11.8 | 1570 | 0.29038
11.8 | 11.9 | 1597.4267 | 0.288
11.9 | 12 | 1600.4 | 0.28133
12 | 12.1 | 1618.6636 | 0.27748
12.1 | 12.2 | 1632 | 0.27289
12.2 | 12.3 | 1645 | 0.26836
12.3 | 12.4 | 1665 | 0.26505
12.4 | 12.5 | 1678.3333 | 0.26076
12.5 | 12.6 | 1691.6667 | 0.25657
12.6 | 12.7 | 1705 | 0.25249
12.7 | 12.8 | 1718.8 | 0.24856
12.8 | 12.9 | 1732.6 | 0.24473
12.9 | 13 | 1746.4 | 0.24099
13 | 13.1 | 1760.2 | 0.23733
13.1 | 13.2 | 1774 | 0.23376
13.2 | 13.3 | 1803.5 | 0.23228
13.3 | 13.4 | 1833 | 0.2308
13.4 | 13.5 | 1862.5 | 0.2293
13.5 | 13.6 | 1892 | 0.22779
13.6 | 13.7 | 1894 | 0.22304
13.7 | 13.8 | 1896 | 0.21842
13.8 | 13.9 | 1898 | 0.21394
13.9 | 14 | 1900 | 0.20957
14 | 14.1 | 1933.3333 | 0.20871
14.1 | 14.2 | 1966.6667 | 0.20782
14.2 | 14.3 | 2000 | 0.20691
14.3 | 14.4 | 2033.3333 | 0.20598
14.4 | 14.5 | 2066.6667 | 0.20503
14.5 | 14.6 | 2100 | 0.20405
14.6 | 14.7 | 2100 | 0.19989
14.7 | 14.8 | 2100 | 0.19584
14.8 | 14.9 | 2100 | 0.19189
14.9 | 15 | 2100 | 0.18805
15 | 15.1 | 2100 | 0.18432
15.1 | 15.2 | 2100 | 0.18068
15.2 | 15.3 | 2100 | 0.17714
15.3 | 15.4 | 2100 | 0.17369
15.4 | 15.5 | 2100 | 0.17033
15.5 | 15.6 | 2100 | 0.16705
15.6 | 15.7 | 2100 | 0.16386
15.7 | 15.8 | 2100 | 0.16075
15.8 | 15.9 | 2100 | 0.15771
15.9 | 16 | 2100 | 0.15476
16 | 16.1 | 2100 | 0.15187
16.1 | 16.2 | 2100 | 0.14906
16.2 | 16.3 | 2100 | 0.14632
16.3 | 16.4 | 2100 | 0.14364
16.4 | 16.5 | 2100 | 0.14103
16.5 | 16.6 | 2100 | 0.13848
16.6 | 16.7 | 2100 | 0.13599
16.7 | 16.8 | 2100 | 0.13357
16.8 | 16.9 | 2100 | 0.13119
16.9 | 17 | 2100 | 0.12888
17 | 17.1 | 2100 | 0.12662
17.1 | 17.2 | 2100 | 0.12441
17.2 | 17.3 | 2100 | 0.12225
17.3 | 17.4 | 2100 | 0.12014
17.4 | 17.5 | 2100 | 0.11809
17.5 | 17.6 | 2100 | 0.11607
17.6 | 17.7 | 2100 | 0.11411
17.7 | 17.8 | 2100 | 0.11218
17.8 | 17.9 | 2100 | 0.1103
17.9 | 18 | 2100 | 0.10846
18 | 18.1 | 2100 | 0.10667
18.1 | 18.2 | 2100 | 0.10491
18.2 | 18.3 | 2100 | 0.10319
18.3 | 18.4 | 2100 | 0.10151
18.4 | 18.5 | 2100 | 0.09986
18.5 | 18.6 | 2100 | 0.098249
18.6 | 18.7 | 2100 | 0.096673
18.7 | 18.8 | 2100 | 0.09513
18.8 | 18.9 | 2100 | 0.09362
18.9 | 19 | 2100 | 0.092142
19 | 19.1 | 2100 | 0.090695
19.1 | 19.2 | 2100 | 0.089278
19.2 | 19.3 | 2100 | 0.08789
19.3 | 19.4 | 2100 | 0.086531
19.4 | 19.5 | 2100 | 0.0852
19.5 | 19.6 | 2100 | 0.083896
19.6 | 19.7 | 2100 | 0.082618
19.7 | 19.8 | 2100 | 0.081366
19.8 | 19.9 | 2100 | 0.08014
19.9 | 20 | 2100 | 0.078938
21 | 25 | 0 | 0
25 | 50 | 0 | 0