## Sheet1
Wind Speed From | Wind Speed To | Power (Kw) | Cp
0 | 1.2 | 0 | 0 | Turbine Make | Suzlon
1.2 | 1.3 | 0 | 0 | Turbine Type | S88
1.3 | 1.4 | 0 | 0 | Cut in Speed | 4
1.4 | 1.5 | 0 | 0 | Cut Out Speed | 25
1.5 | 1.6 | 0 | 0 | Rated Speed | 14
1.6 | 1.7 | 0 | 0 | Swept area | 6082
1.7 | 1.8 | 0 | 0 | Air Density | 1.0447
1.8 | 1.9 | 0 | 0
1.9 | 2 | 0 | 0
2 | 2.1 | 0 | 0
2.1 | 2.2 | 0 | 0
2.2 | 2.3 | 0 | 0
2.3 | 2.4 | 0 | 0
2.4 | 2.5 | 0 | 0
2.5 | 2.6 | 0 | 0
2.6 | 2.7 | 0 | 0
2.7 | 2.8 | 0.8 | 0.010681
2.8 | 2.9 | 0.9 | 0.01
2.9 | 3 | 1.7 | 0.018453
3 | 3.1 | 1.7 | 0.016725
3.1 | 3.2 | 2 | 0.017888
3.2 | 3.3 | 2.2 | 0.017942
3.3 | 3.4 | 4.4933 | 0.033506
3.4 | 3.5 | 8.5649 | 0.058548
3.5 | 3.6 | 18.209 | 0.11439
3.6 | 3.7 | 23.417 | 0.13549
3.7 | 3.8 | 27.397 | 0.14633
3.8 | 3.9 | 38.2889 | 0.18918
3.9 | 4 | 47.4808 | 0.21743
4 | 4.1 | 52.0069 | 0.22116
4.1 | 4.2 | 59.0089 | 0.23343
4.2 | 4.3 | 68.9018 | 0.25399
4.3 | 4.4 | 74.3338 | 0.25575
4.4 | 4.5 | 82.2173 | 0.26443
4.5 | 4.6 | 92.736 | 0.27923
4.6 | 4.7 | 106.7269 | 0.30128
4.7 | 4.8 | 116.631 | 0.30909
4.8 | 4.9 | 131.8374 | 0.32843
4.9 | 5 | 144.6379 | 0.33913
5 | 5.1 | 154.1613 | 0.34061
5.1 | 5.2 | 168.0495 | 0.35028
5.2 | 5.3 | 185.8265 | 0.36582
5.3 | 5.4 | 197.4233 | 0.36746
5.4 | 5.5 | 211.91 | 0.3733
5.5 | 5.6 | 227.4401 | 0.37957
5.6 | 5.7 | 246.0878 | 0.38945
5.7 | 5.8 | 260.6476 | 0.39153
5.8 | 5.9 | 275.2502 | 0.39279
5.9 | 6 | 290.0542 | 0.39356
6 | 6.1 | 309.8058 | 0.40003
6.1 | 6.2 | 328.534 | 0.40401
6.2 | 6.3 | 347.4994 | 0.40731
6.3 | 6.4 | 361.565 | 0.40424
6.4 | 6.5 | 398.0219 | 0.42477
6.5 | 6.6 | 398.0219 | 0.40576
6.6 | 6.7 | 412.6421 | 0.40211
6.7 | 6.8 | 437.0673 | 0.40739
6.8 | 6.9 | 450.2408 | 0.40169
6.9 | 7 | 473.0275 | 0.40419
7 | 7.1 | 485.4507 | 0.39752
7.1 | 7.2 | 508.2678 | 0.3991
7.2 | 7.3 | 525.4009 | 0.39583
7.3 | 7.4 | 543.2268 | 0.3929
7.4 | 7.5 | 571.5357 | 0.39705
7.5 | 7.6 | 580.8434 | 0.3878
7.6 | 7.7 | 599.7905 | 0.38505
7.7 | 7.8 | 624.2645 | 0.38555
7.8 | 7.9 | 641.8305 | 0.38153
7.9 | 8 | 667.3094 | 0.38199
8 | 8.1 | 677.3497 | 0.37355
8.1 | 8.2 | 698.1619 | 0.37111
8.2 | 8.3 | 722.9931 | 0.37059
8.3 | 8.4 | 744.0567 | 0.36792
8.4 | 8.5 | 765.0089 | 0.36509
8.5 | 8.6 | 792.4901 | 0.36517
8.6 | 8.7 | 807.1154 | 0.35923
8.7 | 8.8 | 824.0981 | 0.35442
8.8 | 8.9 | 839.3607 | 0.34895
8.9 | 9 | 880.0469 | 0.35381
9 | 9.1 | 900.7628 | 0.35033
9.1 | 9.2 | 921.6971 | 0.34691
9.2 | 9.3 | 954.1641 | 0.34767
9.3 | 9.4 | 962.7364 | 0.33971
9.4 | 9.5 | 994.9032 | 0.3401
9.5 | 9.6 | 1011.505 | 0.33508
9.6 | 9.7 | 1038.1112 | 0.33336
9.7 | 9.8 | 1062.8835 | 0.33098
9.8 | 9.9 | 1079.5154 | 0.32607
9.9 | 10 | 1106.9457 | 0.32443
10 | 10.1 | 1113.4721 | 0.31674
10.1 | 10.2 | 1152.2084 | 0.31822
10.2 | 10.3 | 1176.6346 | 0.31559
10.3 | 10.4 | 1175.4898 | 0.30627
10.4 | 10.5 | 1223.9556 | 0.30988
10.5 | 10.6 | 1243.7 | 0.30605
10.6 | 10.7 | 1248.8 | 0.29877
10.7 | 10.8 | 1299.3432 | 0.3023
10.8 | 10.9 | 1310.3895 | 0.29656
10.9 | 11 | 1306.9686 | 0.28779
11 | 11.1 | 1337.1579 | 0.28655
11.1 | 11.2 | 1393.34 | 0.29067
11.2 | 11.3 | 1375.5154 | 0.2794
11.3 | 11.4 | 1442.2571 | 0.28531
11.4 | 11.5 | 1444.4923 | 0.27836
11.5 | 11.6 | 1444.4923 | 0.27123
11.6 | 11.7 | 1513.5571 | 0.27697
11.7 | 11.8 | 1526.75 | 0.27234
11.8 | 11.9 | 1537.2429 | 0.26736
11.9 | 12 | 1538.0857 | 0.26087
12 | 12.1 | 1589.425 | 0.26295
12.1 | 12.2 | 1607.5167 | 0.25946
12.2 | 12.3 | 1591.15 | 0.2506
12.3 | 12.4 | 1526.2 | 0.2346
12.4 | 12.5 | 1688.45 | 0.25337
12.5 | 12.6 | 1707.7 | 0.2502
12.6 | 12.7 | 1717.9833 | 0.24581
12.7 | 12.8 | 1713.3 | 0.23944
12.8 | 12.9 | 1737.3 | 0.23719
12.9 | 13 | 1744.2 | 0.23268
13 | 13.1 | 1744.2 | 0.249
13.1 | 13.2 | 1744.2 | 0.244
13.2 | 13.3 | 1744.2 | 0.239
13.3 | 13.4 | 1744.2 | 0.233
13.4 | 13.5 | 1744.2 | 0.228
13.5 | 13.6 | 1744.2 | 0.223
13.6 | 13.7 | 1744.2 | 0.219
13.7 | 13.8 | 1744.2 | 0.214
13.8 | 13.9 | 1744.2 | 0.21
13.9 | 14 | 1744.2 | 0.205
14 | 14.1 | 1744.2 | 0.201
14.1 | 14.2 | 1744.2 | 0.197
14.2 | 14.3 | 1744.2 | 0.193
14.3 | 14.4 | 1744.2 | 0.189
14.4 | 14.5 | 1744.2 | 0.185
14.5 | 14.6 | 1744.2 | 0.181
14.6 | 14.7 | 1744.2 | 0.177
14.7 | 14.8 | 1744.2 | 0.174
14.8 | 14.9 | 1744.2 | 0.17
14.9 | 15 | 1744.2 | 0.167
15 | 15.1 | 1744.2 | 0.164
15.1 | 15.2 | 1744.2 | 0.161
15.2 | 15.3 | 1744.2 | 0.157
15.3 | 15.4 | 1744.2 | 0.154
15.4 | 15.5 | 1744.2 | 0.151
15.5 | 15.6 | 1744.2 | 0.148
15.6 | 15.7 | 1744.2 | 0.146
15.7 | 15.8 | 1744.2 | 0.143
15.8 | 15.9 | 1744.2 | 0.14
15.9 | 16 | 1744.2 | 0.138
16 | 16.1 | 1744.2 | 0.135
16.1 | 16.2 | 1744.2 | 0.133
16.2 | 16.3 | 1744.2 | 0.13
16.3 | 16.4 | 1744.2 | 0.128
16.4 | 16.5 | 1744.2 | 0.125
16.5 | 16.6 | 1744.2 | 0.123
16.6 | 16.7 | 1744.2 | 0.121
16.7 | 16.8 | 1744.2 | 0.119
16.8 | 16.9 | 1744.2 | 0.117
16.9 | 17 | 1744.2 | 0.115
17 | 17.1 | 1744.2 | 0.113
17.1 | 17.2 | 1744.2 | 0.111
17.2 | 17.3 | 1744.2 | 0.109
17.3 | 17.4 | 1744.2 | 0.107
17.4 | 17.5 | 1744.2 | 0.105
17.5 | 17.6 | 1744.2 | 0.103
17.6 | 17.7 | 1744.2 | 0.102
17.7 | 17.8 | 1744.2 | 0.1
17.8 | 17.9 | 1744.2 | 0.098
17.9 | 18 | 1744.2 | 0.097
18 | 18.1 | 1744.2 | 0.095
18.1 | 18.2 | 1744.2 | 0.094
18.2 | 18.3 | 1744.2 | 0.092
18.3 | 18.4 | 1744.2 | 0.09
18.4 | 18.5 | 1744.2 | 0.089
18.5 | 18.6 | 1744.2 | 0.088
18.6 | 18.7 | 1744.2 | 0.086
18.7 | 18.8 | 1744.2 | 0.085
18.8 | 18.9 | 1744.2 | 0.083
18.9 | 19 | 1744.2 | 0.082
19 | 19.1 | 1744.2 | 0.081
19.1 | 19.2 | 1744.2 | 0.08
19.2 | 19.3 | 1744.2 | 0.078
19.3 | 19.4 | 1744.2 | 0.077
19.4 | 19.5 | 1744.2 | 0.076
19.5 | 19.6 | 1744.2 | 0.075
19.6 | 19.7 | 1744.2 | 0.074
19.7 | 19.8 | 1744.2 | 0.073
19.8 | 19.9 | 1744.2 | 0.072
19.9 | 20 | 1744.2 | 0.07
20 | 25 | 1744.2 | 0
25 | 50 | 1744.2 | 0