## Sheet1
Wind Speed From | Wind Speed To | Power (Kw) | Cp
0 | 1.2 | 0 | 0 | Turbine Make | Suzlon
1.2 | 1.3 | 0 | 0 | Turbine Type | S88
1.3 | 1.4 | 0 | 0 | Cut in Speed | 4
1.4 | 1.5 | 0 | 0 | Cut Out Speed | 25
1.5 | 1.6 | 0 | 0 | Rated Speed | 14
1.6 | 1.7 | 0 | 0 | Swept area | 6082
1.7 | 1.8 | 0 | 0 | Air Density | 1.0809
1.8 | 1.9 | 0 | 0
1.9 | 2 | 0 | 0
2 | 2.1 | 0 | 0
2.1 | 2.2 | 0 | 0
2.2 | 2.3 | 0 | 0
2.3 | 2.4 | 0 | 0
2.4 | 2.5 | 0 | 0
2.5 | 2.6 | 0.2 | 0.0038943
2.6 | 2.7 | 0.9 | 0.015579
2.7 | 2.8 | 1.6 | 0.024731
2.8 | 2.9 | 2.8 | 0.038806
2.9 | 3 | 3.5 | 0.04366
3 | 3.1 | 5.4 | 0.060848
3.1 | 3.2 | 7.56 | 0.077206
3.2 | 3.3 | 10.9333 | 0.10151
3.3 | 3.4 | 12.6 | 0.10667
3.4 | 3.5 | 15.4 | 0.11921
3.5 | 3.6 | 18.5 | 0.13127
3.6 | 3.7 | 22.4588 | 0.14645
3.7 | 3.8 | 25.6 | 0.15376
3.8 | 3.9 | 31.1034 | 0.17245
3.9 | 4 | 39.2676 | 0.2014
4 | 4.1 | 43.4569 | 0.20658
4.1 | 4.2 | 51.2462 | 0.22622
4.2 | 4.3 | 56.35 | 0.2314
4.3 | 4.4 | 70.4942 | 0.26975
4.4 | 4.5 | 77.9493 | 0.2784
4.5 | 4.6 | 85.36 | 0.28499
4.6 | 4.7 | 93.8987 | 0.29349
4.7 | 4.8 | 100.9616 | 0.29585
4.8 | 4.9 | 111.1919 | 0.30589
4.9 | 5 | 119.3086 | 0.30853
5 | 5.1 | 130.25 | 0.31702
5.1 | 5.2 | 147.8765 | 0.33916
5.2 | 5.3 | 162.5222 | 0.35166
5.3 | 5.4 | 183.1983 | 0.37438
5.4 | 5.5 | 202.5606 | 0.39137
5.5 | 5.6 | 215.6 | 0.39425
5.6 | 5.7 | 235.65 | 0.40824
5.7 | 5.8 | 254.1864 | 0.41758
5.8 | 5.9 | 274.2 | 0.42756
5.9 | 6 | 299.9907 | 0.44439
6 | 6.1 | 321.1774 | 0.45238
6.1 | 6.2 | 350.3563 | 0.46961
6.2 | 6.3 | 372.0356 | 0.47492
6.3 | 6.4 | 390.5 | 0.47513
6.4 | 6.5 | 410.35 | 0.47624
6.5 | 6.6 | 430.6 | 0.47703
6.6 | 6.7 | 451.3388 | 0.47762
6.7 | 6.8 | 472.5 | 0.47796
6.8 | 6.9 | 497.7888 | 0.48165
6.9 | 7 | 520.8762 | 0.48239
7 | 7.1 | 544.4801 | 0.48295
7.1 | 7.2 | 569.5 | 0.4841
7.2 | 7.3 | 600.25 | 0.48927
7.3 | 7.4 | 623.25 | 0.48743
7.4 | 7.5 | 641.1081 | 0.48134
7.5 | 7.6 | 663.5211 | 0.4785
7.6 | 7.7 | 682.5 | 0.47302
7.7 | 7.8 | 707.442 | 0.47145
7.8 | 7.9 | 726.5587 | 0.4658
7.9 | 8 | 755.21 | 0.46602
8 | 8.1 | 781.4806 | 0.46437
8.1 | 8.2 | 807.5033 | 0.46228
8.2 | 8.3 | 826.6055 | 0.45611
8.3 | 8.4 | 851.23 | 0.45293
8.4 | 8.5 | 883.8383 | 0.45368
8.5 | 8.6 | 915.9523 | 0.45376
8.6 | 8.7 | 940.23 | 0.44973
8.7 | 8.8 | 967.8504 | 0.44716
8.8 | 8.9 | 986.5 | 0.44042
8.9 | 9 | 1016.5185 | 0.43869
9 | 9.1 | 1047.8302 | 0.4373
9.1 | 9.2 | 1072.7794 | 0.43311
9.2 | 9.3 | 1088.0121 | 0.42509
9.3 | 9.4 | 1118.6362 | 0.42311
9.4 | 9.5 | 1145.1485 | 0.41946
9.5 | 9.6 | 1162.0809 | 0.41236
9.6 | 9.7 | 1204.8485 | 0.41432
9.7 | 9.8 | 1221.7462 | 0.40727
9.8 | 9.9 | 1247.2284 | 0.40316
9.9 | 10 | 1267.7866 | 0.39752
10 | 10.1 | 1283.8946 | 0.39061
10.1 | 10.2 | 1309.8 | 0.38677
10.2 | 10.3 | 1349.4752 | 0.38688
10.3 | 10.4 | 1360.4989 | 0.37879
10.4 | 10.5 | 1371.0676 | 0.37083
10.5 | 10.6 | 1399.3021 | 0.36775
10.6 | 10.7 | 1413.22 | 0.361
10.7 | 10.8 | 1428.8112 | 0.35484
10.8 | 10.9 | 1478.4304 | 0.35706
10.9 | 11 | 1501.366 | 0.35271
11 | 11.1 | 1529.7101 | 0.34966
11.1 | 11.2 | 1546.2791 | 0.34398
11.2 | 11.3 | 1567.6935 | 0.33949
11.3 | 11.4 | 1628.6027 | 0.34339
11.4 | 11.5 | 1632.5149 | 0.33524
11.5 | 11.6 | 1656.0206 | 0.33127
11.6 | 11.7 | 1646.8854 | 0.321
11.7 | 11.8 | 1679.4512 | 0.31902
11.8 | 11.9 | 1724.3945 | 0.3193
11.9 | 12 | 1773.7786 | 0.32024
12 | 12.1 | 1805.4072 | 0.31787
12.1 | 12.2 | 1820.36 | 0.31262
12.2 | 12.3 | 1837.337 | 0.30784
12.3 | 12.4 | 1844.1314 | 0.3015
12.4 | 12.5 | 1865.32 | 0.29765
12.5 | 12.6 | 1885.21 | 0.29366
12.6 | 12.7 | 1910.1919 | 0.29052
12.7 | 12.8 | 1921.52 | 0.2854
12.8 | 12.9 | 1935.0053 | 0.28072
12.9 | 13 | 1960.42 | 0.27784
13 | 13.1 | 2006.6714 | 0.27788
13.1 | 13.2 | 2044.04 | 0.27662
13.2 | 13.3 | 2054.1125 | 0.27172
13.3 | 13.4 | 2065.32 | 0.26708
13.4 | 13.5 | 2085.2333 | 0.26367
13.5 | 13.6 | 2100 | 0.25968
13.6 | 13.7 | 2100 | 0.25399
13.7 | 13.8 | 2100 | 0.24847
13.8 | 13.9 | 2100 | 0.24311
13.9 | 14 | 2100 | 0.2379
14 | 14.1 | 2100 | 0.23284
14.1 | 14.2 | 2100 | 0.22792
14.2 | 14.3 | 2100 | 0.22314
14.3 | 14.4 | 2100 | 0.21849
14.4 | 14.5 | 2100 | 0.21397
14.5 | 14.6 | 2100 | 0.20957
14.6 | 14.7 | 2100 | 0.20529
14.7 | 14.8 | 2100 | 0.20113
14.8 | 14.9 | 2100 | 0.19708
14.9 | 15 | 2100 | 0.19314
15 | 15.1 | 2100 | 0.1893
15.1 | 15.2 | 2100 | 0.18557
15.2 | 15.3 | 2100 | 0.18193
15.3 | 15.4 | 2100 | 0.17839
15.4 | 15.5 | 2100 | 0.17493
15.5 | 15.6 | 2100 | 0.17157
15.6 | 15.7 | 2100 | 0.16829
15.7 | 15.8 | 2100 | 0.1651
15.8 | 15.9 | 2100 | 0.16198
15.9 | 16 | 2100 | 0.15894
16 | 16.1 | 2100 | 0.15598
16.1 | 16.2 | 2100 | 0.15309
16.2 | 16.3 | 2100 | 0.15028
16.3 | 16.4 | 2100 | 0.14753
16.4 | 16.5 | 2100 | 0.14484
16.5 | 16.6 | 2100 | 0.14223
16.6 | 16.7 | 2100 | 0.13967
16.7 | 16.8 | 2100 | 0.13718
16.8 | 16.9 | 2100 | 0.13474
16.9 | 17 | 2100 | 0.13237
17 | 17.1 | 2100 | 0.13004
17.1 | 17.2 | 2100 | 0.12777
17.2 | 17.3 | 2100 | 0.12556
17.3 | 17.4 | 2100 | 0.12339
17.4 | 17.5 | 2100 | 0.12128
17.5 | 17.6 | 2100 | 0.11921
17.6 | 17.7 | 2100 | 0.11719
17.7 | 17.8 | 2100 | 0.11522
17.8 | 17.9 | 2100 | 0.11329
17.9 | 18 | 2100 | 0.1114
18 | 18.1 | 2100 | 0.10955
18.1 | 18.2 | 2100 | 0.10775
18.2 | 18.3 | 2100 | 0.10598
18.3 | 18.4 | 2100 | 0.10425
18.4 | 18.5 | 2100 | 0.10256
18.5 | 18.6 | 2100 | 0.10091
18.6 | 18.7 | 2100 | 0.099288
18.7 | 18.8 | 2100 | 0.097703
18.8 | 18.9 | 2100 | 0.096152
18.9 | 19 | 2100 | 0.094634
19 | 19.1 | 2100 | 0.093148
19.1 | 19.2 | 2100 | 0.091692
19.2 | 19.3 | 2100 | 0.090267
19.3 | 19.4 | 2100 | 0.088871
19.4 | 19.5 | 2100 | 0.087504
19.5 | 19.6 | 2100 | 0.086165
19.6 | 19.7 | 2100 | 0.084853
19.7 | 19.8 | 2100 | 0.083567
19.8 | 19.9 | 2100 | 0.082307
19.9 | 20 | 2100 | 0.081073
20 | 25 | 0 | 0
25 | 50 | 0 | 0